## Rekapitulace stavby
Export Komplet | [24 empty] | VZ | 2.0 | ZAMOK |  |  |  |  | False | False | {172488e8-9232-4423-b751-2180fe55555a}
[31 empty] | 0,01 | 21
[31 empty] | 0,01 | 12
|  | REKAPITULACE STAVBY | [15 empty] | v --- níže se nacházejí doplnkové a pomocné údaje k sestavám --- v | [11 empty] | Návod na vyplnění | 0,001
|  | Kód: |  |  |  |  | 224927 | [22 empty] | Měnit lze pouze buňky se žlutým podbarvením! 1) v Rekapitulaci stavby vyplňte údaje o Účastníkovi (přenesou se do ostatních sestav i v jiných listech) 2) na vybraných listech vyplňte v sestavě Soupis prací ceny u položek | 0,01
|  | Stavba: |  |  |  |  | SÚ ZŠ Spálené Poříčí | [23 empty] | 0,01
|  | KSO: |  |  |  |  | 801 32 16 | [6 empty] | CC-CZ: |  | 12631 | [14 empty] | 0,01
|  | Místo: |  |  |  |  | Spálené Poříčí | [6 empty] | Datum: |  | 24. 1. 2025 | [14 empty] | 0,01
|  | CZ-CPV: |  |  |  |  | 45300000-0 | [6 empty] | CZ-CPA: |  | 41.00.28 | [14 empty] | 0,01
|  | Zadavatel: | [11 empty] | IČ: |  | 00257249 | [14 empty] | 0,01
|  |  | Město Spálené Poříčí | [10 empty] | DIČ: |  | CZ00257249 | [14 empty] | 0,01
0,01
|  | Účastník: | [11 empty] | IČ: |  | Vyplň údaj | [14 empty] | 0,01
|  |  | Vyplň údaj | [10 empty] | DIČ: |  | Vyplň údaj | [14 empty] | 0,01
False
|  | Projektant: | [11 empty] | IČ: |  | 63505410 | [14 empty] | False
|  |  | BRM spol. s r.o. | [10 empty] | DIČ: |  | CZ63505410 | [14 empty] | True
0,01
|  | Zpracovatel: | [11 empty] | IČ: | [16 empty] | 0,01
[14 empty] | DIČ: | [16 empty] | False
Poznámka:
Soupis prací je sestaven s využitím Cenové soustavy ÚRS. Položky, které pochází z této cenové soustavy, jsou ve sloupci 'Cenová soustava' označeny popisem 'CS ÚRS' a úrovní příslušného kalendářního pololetí. Veškeré další informace vymezující popis a podmínky použití těchto položek z Cenové soustavy, které nejsou uvedeny přímo v soupisu prací, jsou neomezeně dálkově k dispozici na webu podminky.urs.cz.
|  | Cena bez DPH | [11 empty] | 0
[8 empty] | Sazba daně |  | Základ daně |  |  |  | Výše daně
|  | DPH |  | základní |  |  |  | 21% |  | 0 |  |  |  | 0
|  |  |  | snížená |  |  |  | 12% |  | 0 |  |  |  | 0
|  |  |  | zákl. přenesená |  |  |  | 21% |  | 0 |  |  |  | 0
|  |  |  | sníž. přenesená |  |  |  | 12% |  | 0 |  |  |  | 0
|  |  |  | nulová |  |  |  | 0% |  | 0 |  |  |  | 0
|  | Cena s DPH | [6 empty] | v |  | CZK |  |  | 0
REKAPITULACE OBJEKTŮ STAVBY A SOUPISŮ PRACÍ
| Kód: | [6 empty] | 224927
| Stavba: | [6 empty] | SÚ ZŠ Spálené Poříčí
| Místo: | [6 empty] | Spálené Poříčí |  |  |  |  | Datum: |  | 24. 1. 2025
| Zadavatel: | [6 empty] | Město Spálené Poříčí |  |  |  |  | Projektant: |  | BRM spol. s r.o. |  |  | Informatívní údaje z listů zakázek
| Účastník: | [11 empty] | Zpracovatel:
| Kód |  |  |  | Popis | [6 empty] | Cena bez DPH [CZK] |  |  |  | Cena s DPH [CZK] | Typ | z toho Ostat. náklady [CZK] | DPH [CZK] | Normohodiny [h] | DPH základní [CZK] | DPH snížená [CZK] | DPH základní přenesená [CZK] | DPH snížená přenesená [CZK] | Základna DPH základní | Základna DPH snížená | Základna DPH zákl. přenesená | Základna DPH sníž. přenesená | Základna DPH nulová
| Náklady stavby celkem | [10 empty] | 0 |  |  |  | 0 |  | 0 | 0 | 0 | 0 | 0 | 0 | 0 | 0 | 0 | 0 | 0 | 0 |  | D | 0 | ###NOIMPORT### | IMPORT | {172488e8-9232-4423-b751-2180fe55555a} | {00000000-0000-0000-0000-000000000000} | 801 32 16
/ |  | SO.01.1 |  |  |  | Stavební část 1.NP | [5 empty] | 0 |  |  |  | 0 | STA | 0 | 0 | 0 | 0 | 0 | 0 | 0 | 0 | 0 | 0 | 0 | 0 |  |  | 1 |  | IMPORT | {c059bae3-f357-496c-8518-3956a50408c9} | {172488e8-9232-4423-b751-2180fe55555a} | 801 32 16 | 2
/ |  | SO.01.2 |  |  |  | Stavební část 2.+3.+4.NP | [5 empty] | 0 |  |  |  | 0 | STA | 0 | 0 | 0 | 0 | 0 | 0 | 0 | 0 | 0 | 0 | 0 | 0 |  |  | 1 |  | IMPORT | {47e0b383-706f-41d2-835e-96c0da5b6636} | {172488e8-9232-4423-b751-2180fe55555a} | 801 32 16 | 2
/ |  | SO.02.1 |  |  |  | ZTI 1.NP | [5 empty] | 0 |  |  |  | 0 | STA | 0 | 0 | 0 | 0 | 0 | 0 | 0 | 0 | 0 | 0 | 0 | 0 |  |  | 1 |  | IMPORT | {8f9b9f89-24da-43ab-81e4-1f4379e6411f} | {172488e8-9232-4423-b751-2180fe55555a} | 801 32 16 | 2
/ |  | SO.02.2 |  |  |  | ZTI 2.+3.+4.NP | [5 empty] | 0 |  |  |  | 0 | STA | 0 | 0 | 0 | 0 | 0 | 0 | 0 | 0 | 0 | 0 | 0 | 0 |  |  | 1 |  | IMPORT | {ac3d23f8-f26a-4448-9508-c5527811876b} | {172488e8-9232-4423-b751-2180fe55555a} | 801 32 16 | 2
/ |  | SO.03.1 |  |  |  | VZT 1.NP | [5 empty] | 0 |  |  |  | 0 | STA | 0 | 0 | 0 | 0 | 0 | 0 | 0 | 0 | 0 | 0 | 0 | 0 |  |  | 1 |  | IMPORT | {6b193596-7a09-49fb-b04a-1928899203a2} | {172488e8-9232-4423-b751-2180fe55555a} | 801 32 16 | 2
/ |  | SO.03.2 |  |  |  | VZT 2.+3.+4.NP | [5 empty] | 0 |  |  |  | 0 | STA | 0 | 0 | 0 | 0 | 0 | 0 | 0 | 0 | 0 | 0 | 0 | 0 |  |  | 1 |  | IMPORT | {a99050e7-2d4d-43e2-ad44-b53b6df91dce} | {172488e8-9232-4423-b751-2180fe55555a} | 801 32 16 | 2
/ |  | SO.04.1 |  |  |  | VYT 1.NP | [5 empty] | 0 |  |  |  | 0 | STA | 0 | 0 | 0 | 0 | 0 | 0 | 0 | 0 | 0 | 0 | 0 | 0 |  |  | 1 |  | IMPORT | {25ac1ced-7522-4b9d-8cff-ca378f06c918} | {172488e8-9232-4423-b751-2180fe55555a} | 801 32 16 | 2
/ |  | SO.04.2 |  |  |  | VYT 2.+3.+4.NP | [5 empty] | 0 |  |  |  | 0 | STA | 0 | 0 | 0 | 0 | 0 | 0 | 0 | 0 | 0 | 0 | 0 | 0 |  |  | 1 |  | IMPORT | {c4d32b2f-e2f5-4218-86fd-fbdaf5266e1f} | {172488e8-9232-4423-b751-2180fe55555a} | 801 32 16 | 2
/ |  | SO.05.1 |  |  |  | EL 1.NP | [5 empty] | 0 |  |  |  | 0 | STA | 0 | 0 | 0 | 0 | 0 | 0 | 0 | 0 | 0 | 0 | 0 | 0 |  |  | 1 |  | IMPORT | {aafdb57b-f14c-48c4-8b84-adf63a24d02d} | {172488e8-9232-4423-b751-2180fe55555a} | 801 32 16 | 2
/ |  | SO.05.2 |  |  |  | EL 2.+3.+4.NP | [5 empty] | 0 |  |  |  | 0 | STA | 0 | 0 | 0 | 0 | 0 | 0 | 0 | 0 | 0 | 0 | 0 | 0 |  |  | 1 |  | IMPORT | {14647466-fde4-40f1-9390-5d6f0000f7d9} | {172488e8-9232-4423-b751-2180fe55555a} | 801 32 16 | 2
/ |  | SO.06.1 |  |  |  | VRN 1.NP | [5 empty] | 0 |  |  |  | 0 | STA | 0 | 0 | 0 | 0 | 0 | 0 | 0 | 0 | 0 | 0 | 0 | 0 |  |  | 1 |  | IMPORT | {0ab3b2d4-211a-4bc5-979e-f0c300a746c6} | {172488e8-9232-4423-b751-2180fe55555a} | 801 32 16 | 2
/ |  | SO.06.2 |  |  |  | VRN 2.+3.+4.NP | [5 empty] | 0 |  |  |  | 0 | STA | 0 | 0 | 0 | 0 | 0 | 0 | 0 | 0 | 0 | 0 | 0 | 0 |  |  | 1 |  | IMPORT | {bca61ee3-d20c-48e0-adc4-d9ca1faa6f42} | {172488e8-9232-4423-b751-2180fe55555a} | 801 32 16 | 2

## SO.01.1 - Stavební část 1.NP
{c059bae3-f357-496c-8518-3956a50408c9}
2
| KRYCÍ LIST SOUPISU PRACÍ | [7 empty] | v --- níže se nacházejí doplnkové a pomocné údaje k sestavám --- v | [8 empty] | False
Stavba:
SÚ ZŠ Spálené Poříčí
Objekt:
SO.01.1 - Stavební část 1.NP
| KSO: |  | 801 32 16 |  |  | CC-CZ:
| Místo: |  | Spálené Poříčí |  |  | Datum: | 24. 1. 2025
| Zadavatel: |  |  |  |  | IČ: | 00257249
|  | Město Spálené Poříčí |  |  |  | DIČ: | CZ00257249
| Účastník: |  |  |  |  | IČ: | Vyplň údaj
|  | Vyplň údaj |  |  |  | DIČ: | Vyplň údaj
| Projektant: |  |  |  |  | IČ: | 63505410
|  | BRM spol. s r.o. |  |  |  | DIČ: | CZ63505410
| Zpracovatel: |  |  |  |  | IČ:
DIČ:
Poznámka:
| Cena bez DPH | [5 empty] | 0
|  |  | Základ daně |  |  | Sazba daně | Výše daně
| DPH | základní | 0 |  |  | 21% | 0
|  | snížená | 0 |  |  | 12% | 0
|  | zákl. přenesená | 0 |  |  | 21% | 0
|  | sníž. přenesená | 0 |  |  | 12% | 0
|  | nulová | 0 |  |  | 0% | 0
| Cena s DPH |  |  | v | CZK |  | 0
REKAPITULACE ČLENĚNÍ SOUPISU PRACÍ
Stavba:
SÚ ZŠ Spálené Poříčí
Objekt:
SO.01.1 - Stavební část 1.NP
Místo: |  |  | Spálené Poříčí |  |  | Datum: | 24. 1. 2025
Zadavatel: |  |  | Město Spálené Poříčí |  |  | Projektant: | BRM spol. s r.o.
Účastník: |  |  | Vyplň údaj |  |  | Zpracovatel:
Kód dílu - Popis | [6 empty] | Cena celkem [CZK]
Náklady stavby celkem | [6 empty] | 0 | [11 empty] | -1
| HSV - Práce a dodávky HSV | [5 empty] | 0
| 1 - Zemní práce | [5 empty] | 0
| 2 - Zakládání | [5 empty] | 0
| 3 - Svislé a kompletní konstrukce | [5 empty] | 0
| 6 - Úpravy povrchů, podlahy a osazování výplní | [5 empty] | 0
| 9 - Ostatní konstrukce a práce, bourání | [5 empty] | 0
| 997 - Doprava suti a vybouraných hmot | [5 empty] | 0
| 998 - Přesun hmot | [5 empty] | 0
| PSV - Práce a dodávky PSV | [5 empty] | 0
| 711 - Izolace proti vodě, vlhkosti a plynům | [5 empty] | 0
| 713 - Izolace tepelné | [5 empty] | 0
| 721 - Zdravotechnika - vnitřní kanalizace | [5 empty] | 0
| 751 - Vzduchotechnika | [5 empty] | 0
| 762 - Konstrukce tesařské | [5 empty] | 0
| 763 - Konstrukce suché výstavby | [5 empty] | 0
| 766 - Konstrukce truhlářské | [5 empty] | 0
| 767 - Konstrukce zámečnické | [5 empty] | 0
| 771 - Podlahy z dlaždic | [5 empty] | 0
| 776 - Podlahy povlakové | [5 empty] | 0
| 781 - Dokončovací práce - obklady | [5 empty] | 0
| 783 - Dokončovací práce - nátěry | [5 empty] | 0
| 784 - Dokončovací práce - malby a tapety | [5 empty] | 0
SOUPIS PRACÍ
Stavba:
SÚ ZŠ Spálené Poříčí
Objekt:
SO.01.1 - Stavební část 1.NP
Místo: |  |  | Spálené Poříčí |  |  | Datum: | 24. 1. 2025
Zadavatel: |  |  | Město Spálené Poříčí |  |  | Projektant: | BRM spol. s r.o.
Účastník: |  |  | Vyplň údaj |  |  | Zpracovatel:
PČ | Typ | Kód | Popis | MJ | Množství | J.cena [CZK] | Cena celkem [CZK] | Cenová soustava |  | DPH | J. Nh [h] | Nh celkem [h] | J. hmotnost [t] | Hmotnost celkem [t] | J. suť [t] | Suť Celkem [t]
Náklady soupisu celkem | [6 empty] | 0 |  |  |  |  | 0 |  | 102.9657 |  | 39.9157 |  | D | -1 | [10 empty] | 0
| D | HSV | Práce a dodávky HSV |  |  |  | 0 |  |  |  |  | 0 |  | 95.4935 |  | 39.3992 | 1 | D | 0 |  |  |  | ROZPOCET | [6 empty] | 0
| D | 1 | Zemní práce |  |  |  | 0 |  |  |  |  | 0 |  | 0 |  | 0 | 1 | D | 1 |  |  |  | ROZPOCET | [6 empty] | 0
1 | K | 122111101 | Odkopávky a prokopávky ručně zapažené i nezapažené v hornině třídy těžitelnosti I skupiny 1 a 2 | m3 | 44.19 |  | 0 | CS ÚRS 2025 01 |  | základní |  | 0 | 0 | 0 | 0 | 0 | 4 | K | 2 |  |  |  | ROZPOCET | 0 | 0 | 0 | 0 | 0 | 1 | 0 | 4 | 127992206
| Online PSC |  | https://podminky.urs.cz/item/CS_URS_2025_01/122111101 | [14 empty] | Online PSC | 2
| VV |  | "125" 4,3*0,45 |  | 1.935 | [12 empty] | VV | 2 | 2 | True | 0 | ROZPOCET
| VV |  | "127" 15,9*0,45 |  | 7.155 | [12 empty] | VV | 2 | 2 | True | 0 | ROZPOCET
| VV |  | "129" 15,8*0,45 |  | 7.11 | [12 empty] | VV | 2 | 2 | True | 0 | ROZPOCET
| VV |  | "130" 62,2*0,45 |  | 27.99 | [12 empty] | VV | 2 | 2 | True | 0 | ROZPOCET
| VV |  | Součet |  | 44.19 | [12 empty] | VV | 2 | 4 | True | 1 | ROZPOCET
2 | K | 181911102 | Úprava pláně vyrovnáním výškových rozdílů ručně v hornině třídy těžitelnosti I skupiny 1 a 2 se zhutněním | m2 | 98.2 |  | 0 | CS ÚRS 2025 01 |  | základní |  | 0 | 0 | 0 | 0 | 0 | 4 | K | 2 |  |  |  | ROZPOCET | 0 | 0 | 0 | 0 | 0 | 1 | 0 | 4 | -656977755
| Online PSC |  | https://podminky.urs.cz/item/CS_URS_2025_01/181911102 | [14 empty] | Online PSC | 2
| VV |  | "a1" 15,8 |  | 15.8 | [12 empty] | VV | 2 | 2 | True | 0 | ROZPOCET
| VV |  | "a2" 4,3 |  | 4.3 | [12 empty] | VV | 2 | 2 | True | 0 | ROZPOCET
| VV |  | "a3" (15,9+62,2) |  | 78.1 | [12 empty] | VV | 2 | 2 | True | 0 | ROZPOCET
| VV |  | Součet |  | 98.2 | [12 empty] | VV | 2 | 4 | True | 1 | ROZPOCET
| D | 2 | Zakládání |  |  |  | 0 |  |  |  |  | 0 |  | 21.2112 |  | 0 | 1 | D | 1 |  |  |  | ROZPOCET | [6 empty] | 0
3 | K | 271532212 | Podsyp pod základové konstrukce se zhutněním a urovnáním povrchu z kameniva hrubého, frakce 16 - 32 mm | m3 | 9.82 |  | 0 | CS ÚRS 2025 01 |  | základní |  | 0 | 2.16 | 21.2112 | 0 | 0 | 4 | K | 2 |  |  |  | ROZPOCET | 0 | 0 | 0 | 0 | 0 | 1 | 0 | 4 | 1587290513
| Online PSC |  | https://podminky.urs.cz/item/CS_URS_2025_01/271532212 | [14 empty] | Online PSC | 2
| VV |  | "a1" 15,8*0,1 |  | 1.58 | [12 empty] | VV | 2 | 2 | True | 0 | ROZPOCET
| VV |  | "a2" 4,3*0,1 |  | 0.43 | [12 empty] | VV | 2 | 2 | True | 0 | ROZPOCET
| VV |  | "a3" (15,9+62,2)*0,1 |  | 7.81 | [12 empty] | VV | 2 | 2 | True | 0 | ROZPOCET
| VV |  | Součet |  | 9.82 | [12 empty] | VV | 2 | 4 | True | 1 | ROZPOCET
| D | 3 | Svislé a kompletní konstrukce |  |  |  | 0 |  |  |  |  | 0 |  | 1.1178 |  | 0 | 1 | D | 1 |  |  |  | ROZPOCET | [6 empty] | 0
4 | K | 317168053 | Překlady keramické vysoké osazené do maltového lože, šířky překladu 70 mm výšky 238 mm, délky 1500 mm | kus | 2 |  | 0 | CS ÚRS 2025 01 |  | základní |  | 0 | 0.05455 | 0.1091 | 0 | 0 | 4 | K | 2 |  |  |  | ROZPOCET | 0 | 0 | 0 | 0 | 0 | 1 | 0 | 4 | 1302056160
| Online PSC |  | https://podminky.urs.cz/item/CS_URS_2025_01/317168053 | [14 empty] | Online PSC | 2
| VV |  | "127-129" 2 |  | 2 | [12 empty] | VV | 2 | 2 | True | 1 | ROZPOCET
5 | K | 317944321 | Válcované nosníky dodatečně osazované do připravených otvorů bez zazdění hlav do č. 12 | t | 0.02 |  | 0 | CS ÚRS 2025 01 |  | základní |  | 0 | 1.09 | 0.0218 | 0 | 0 | 4 | K | 2 |  |  |  | ROZPOCET | 0 | 0 | 0 | 0 | 0 | 1 | 0 | 4 | 793028285
| Online PSC |  | https://podminky.urs.cz/item/CS_URS_2025_01/317944321 | [14 empty] | Online PSC | 2
| VV |  | "120-121" 2*1,2*8,18/1000 |  | 0.02 | [12 empty] | VV | 2 | 2 | True | 1 | ROZPOCET
6 | K | 317944323 | Válcované nosníky dodatečně osazované do připravených otvorů bez zazdění hlav č. 14 až 22 | t | 0.09 |  | 0 | CS ÚRS 2025 01 |  | základní |  | 0 | 1.09 | 0.0981 | 0 | 0 | 4 | K | 2 |  |  |  | ROZPOCET | 0 | 0 | 0 | 0 | 0 | 1 | 0 | 4 | -869100892
| Online PSC |  | https://podminky.urs.cz/item/CS_URS_2025_01/317944323 | [14 empty] | Online PSC | 2
| VV |  | "výtah" 5*1,4*12,9/1000 |  | 0.09 | [12 empty] | VV | 2 | 2 | True | 1 | ROZPOCET
7 | K | 342244221 | Příčky jednoduché z cihel děrovaných broušených na tenkovrstvou maltu, pevnost cihel do P15, tl. příčky 140 mm | m2 | 7.79 |  | 0 | CS ÚRS 2025 01 |  | základní |  | 0 | 0.11396 | 0.88775 | 0 | 0 | 4 | K | 2 |  |  |  | ROZPOCET | 0 | 0 | 0 | 0 | 0 | 1 | 0 | 4 | -2014767927
| Online PSC |  | https://podminky.urs.cz/item/CS_URS_2025_01/342244221 | [14 empty] | Online PSC | 2
| VV |  | "127-128" 3,7*2,7-2,0*1,1 |  | 7.79 | [12 empty] | VV | 2 | 2 | True | 1 | ROZPOCET
8 | K | 342291121 | Ukotvení příček plochými kotvami, do konstrukce cihelné | m | 7.4 |  | 0 | CS ÚRS 2025 01 |  | základní |  | 0 | 0.00014 | 0.001036 | 0 | 0 | 4 | K | 2 |  |  |  | ROZPOCET | 0 | 0 | 0 | 0 | 0 | 1 | 0 | 4 | 292487369
| Online PSC |  | https://podminky.urs.cz/item/CS_URS_2025_01/342291121 | [14 empty] | Online PSC | 2
| VV |  | Kotvení zdí (2 kotvy) a příček (1 kotva) ve vrstvě | [14 empty] | VV | 2 | 1 | True | 0 | ROZPOCET
| VV |  | "127-128" 3,7*2 |  | 7.4 | [12 empty] | VV | 2 | 2 | True | 1 | ROZPOCET
| D | 6 | Úpravy povrchů, podlahy a osazování výplní |  |  |  | 0 |  |  |  |  | 0 |  | 73.1597 |  | 0.006 | 1 | D | 1 |  |  |  | ROZPOCET | [6 empty] | 0
9 | K | 612131101 | Podkladní a spojovací vrstva vnitřních omítaných ploch cementový postřik nanášený ručně celoplošně stěn | m2 | 49.144 |  | 0 | CS ÚRS 2025 01 |  | základní |  | 0 | 0.00735 | 0.36121 | 0 | 0 | 4 | K | 2 |  |  |  | ROZPOCET | 0 | 0 | 0 | 0 | 0 | 1 | 0 | 4 | 1601169426
| Online PSC |  | https://podminky.urs.cz/item/CS_URS_2025_01/612131101 | [14 empty] | Online PSC | 2
| VV |  | "127" 3,7*2,7-2,0*1,1 |  | 7.79 | [12 empty] | VV | 2 | 2 | True | 0 | ROZPOCET
| VV |  | "129" 3,7*2,7-2,0*1,1 |  | 7.79 | [12 empty] | VV | 2 | 2 | True | 0 | ROZPOCET
| VV |  | "130-po odsekaných obkladech" 1,2*(5,8+5,2+1,83+1,02+5,85+5,84+1,27+1,16) |  | 33.564 | [12 empty] | VV | 2 | 2 | True | 0 | ROZPOCET
| VV |  | Součet |  | 49.144 | [12 empty] | VV | 2 | 4 | True | 1 | ROZPOCET
10 | K | 612315225 | Vápenná omítka jednotlivých malých ploch štuková dvouvrstvá na stěnách, plochy jednotlivě přes 1,0 do 4 m2 | kus | 3 |  | 0 | CS ÚRS 2025 01 |  | základní |  | 0 | 0.1541 | 0.4623 | 0 | 0 | 4 | K | 2 |  |  |  | ROZPOCET | 0 | 0 | 0 | 0 | 0 | 1 | 0 | 4 | -896812313
| Online PSC |  | https://podminky.urs.cz/item/CS_URS_2025_01/612315225 | [14 empty] | Online PSC | 2
| VV |  | "102-kolem vstupu do výtahu" 1 |  | 1 | [12 empty] | VV | 2 | 2 | True | 0 | ROZPOCET
| VV |  | "125-127 úprava znovuosazených dveří" 1 |  | 1 | [12 empty] | VV | 2 | 2 | True | 0 | ROZPOCET
| VV |  | "120-121 nově vsazené dveře" 1 |  | 1 | [12 empty] | VV | 2 | 2 | True | 0 | ROZPOCET
| VV |  | Součet |  | 3 | [12 empty] | VV | 2 | 4 | True | 1 | ROZPOCET
11 | K | 612315302 | Vápenná omítka ostění nebo nadpraží štuková dvouvrstvá | m2 | 5.396 |  | 0 | CS ÚRS 2025 01 |  | základní |  | 0 | 0.03273 | 0.17661 | 0 | 0 | 4 | K | 2 |  |  |  | ROZPOCET | 0 | 0 | 0 | 0 | 0 | 1 | 0 | 4 | -1006826362
| Online PSC |  | https://podminky.urs.cz/item/CS_URS_2025_01/612315302 | [14 empty] | Online PSC | 2
| VV |  | "102-výtah" 0,99*(2*2,15+1,15) |  | 5.396 | [12 empty] | VV | 2 | 2 | True | 1 | ROZPOCET
12 | K | 612315416 | Oprava vápenné omítky vnitřních ploch hladké, tl. do 20 mm, s celoplošným přeštukováním, tl. štuku do 3 mm stěn, v rozsahu opravované plochy do 10% | m2 | 376.339 |  | 0 | CS ÚRS 2025 01 |  | základní |  | 0 | 0.0103 | 3.8763 | 0 | 0 | 4 | K | 2 |  |  |  | ROZPOCET | 0 | 0 | 0 | 0 | 0 | 1 | 0 | 4 | -76268302
| Online PSC |  | https://podminky.urs.cz/item/CS_URS_2025_01/612315416 | [14 empty] | Online PSC | 2
| VV |  | "102" 4,04*10,0 |  | 40.4 | [12 empty] | VV | 2 | 2 | True | 0 | ROZPOCET
| VV |  | "120-stěna k úklidu" 4,04*6,62-2*2,0*0,8 |  | 23.545 | [12 empty] | VV | 2 | 2 | True | 0 | ROZPOCET
| VV |  | "šatna uklízeček 121-124" 3,7*(2*3,15+2*6,62) |  | 72.298 | [12 empty] | VV | 2 | 2 | True | 0 | ROZPOCET
| VV |  | "125" 4,04*(2*3,1+2*1,5) |  | 37.168 | [12 empty] | VV | 2 | 2 | True | 0 | ROZPOCET
| VV |  | "127" 3,2*(3,5+6,14) |  | 30.848 | [12 empty] | VV | 2 | 2 | True | 0 | ROZPOCET
| VV |  | "129" 3,71*(2,87+2*5,6) |  | 52.2 | [12 empty] | VV | 2 | 2 | True | 0 | ROZPOCET
| VV |  | "130" 3,7*(2*10,4+2*5,8) |  | 119.88 | [12 empty] | VV | 2 | 2 | True | 0 | ROZPOCET
| VV |  | Součet |  | 376.339 | [12 empty] | VV | 2 | 4 | True | 1 | ROZPOCET
13 | K | 612321121 | Omítka vápenocementová vnitřních ploch nanášená ručně jednovrstvá, tloušťky do 10 mm hladká svislých konstrukcí stěn | m2 | 33.564 |  | 0 | CS ÚRS 2025 01 |  | základní |  | 0 | 0.0154 | 0.51689 | 0 | 0 | 4 | K | 2 |  |  |  | ROZPOCET | 0 | 0 | 0 | 0 | 0 | 1 | 0 | 4 | -1025898520
| Online PSC |  | https://podminky.urs.cz/item/CS_URS_2025_01/612321121 | [14 empty] | Online PSC | 2
| VV |  | "130-po odsekaných obkladech" 1,2*(5,8+5,2+1,83+1,02+5,85+5,84+1,27+1,16) |  | 33.564 | [12 empty] | VV | 2 | 2 | True | 1 | ROZPOCET
14 | K | 612341121 | Omítka sádrová nebo vápenosádrová vnitřních ploch nanášená ručně jednovrstvá, tloušťky do 10 mm hladká svislých konstrukcí stěn | m2 | 15.58 |  | 0 | CS ÚRS 2025 01 |  | základní |  | 0 | 0.01103 | 0.17185 | 0 | 0 | 4 | K | 2 |  |  |  | ROZPOCET | 0 | 0 | 0 | 0 | 0 | 1 | 0 | 4 | 351310898
| Online PSC |  | https://podminky.urs.cz/item/CS_URS_2025_01/612341121 | [14 empty] | Online PSC | 2
| VV |  | "127" 3,7*2,7-2,0*1,1 |  | 7.79 | [12 empty] | VV | 2 | 2 | True | 0 | ROZPOCET
| VV |  | "129" 3,7*2,7-2,0*1,1 |  | 7.79 | [12 empty] | VV | 2 | 2 | True | 0 | ROZPOCET
| VV |  | Součet |  | 15.58 | [12 empty] | VV | 2 | 4 | True | 1 | ROZPOCET
15 | K | 612341191 | Omítka sádrová nebo vápenosádrová vnitřních ploch nanášená ručně Příplatek k cenám za každých dalších i započatých 5 mm tloušťky omítky přes 10 mm stěn | m2 | 15.58 |  | 0 | CS ÚRS 2025 01 |  | základní |  | 0 | 0.00552 | 0.086002 | 0 | 0 | 4 | K | 2 |  |  |  | ROZPOCET | 0 | 0 | 0 | 0 | 0 | 1 | 0 | 4 | 87034274
| Online PSC |  | https://podminky.urs.cz/item/CS_URS_2025_01/612341191 | [14 empty] | Online PSC | 2
| VV |  | "127" 3,7*2,7-2,0*1,1 |  | 7.79 | [12 empty] | VV | 2 | 2 | True | 0 | ROZPOCET
| VV |  | "129" 3,7*2,7-2,0*1,1 |  | 7.79 | [12 empty] | VV | 2 | 2 | True | 0 | ROZPOCET
| VV |  | Součet |  | 15.58 | [12 empty] | VV | 2 | 4 | True | 1 | ROZPOCET
16 | K | 619991005 | Zakrytí vnitřních ploch před znečištěním PE fólií včetně pozdějšího odkrytí stěn nebo svislých ploch | m2 | 100 |  | 0 | CS ÚRS 2025 01 |  | základní |  | 0 | 9e-05 | 0.009 | 6e-05 | 0.006 | 4 | K | 2 |  |  |  | ROZPOCET | 0 | 0 | 0 | 0 | 0 | 1 | 0 | 4 | -905034183
| Online PSC |  | https://podminky.urs.cz/item/CS_URS_2025_01/619991005 | [14 empty] | Online PSC | 2
| VV |  | 100 |  | 100 | [12 empty] | VV | 2 | 2 | True | 1 | ROZPOCET
17 | K | 622143002 | Montáž omítkových profilů plastových, pozinkovaných nebo dřevěných upevněných vtlačením do podkladní vrstvy nebo přibitím dilatačních s tkaninou | m | 5.54 |  | 0 | CS ÚRS 2025 01 |  | základní |  | 0 | 0 | 0 | 0 | 0 | 4 | K | 2 |  |  |  | ROZPOCET | 0 | 0 | 0 | 0 | 0 | 1 | 0 | 4 | -2093296031
| Online PSC |  | https://podminky.urs.cz/item/CS_URS_2025_01/622143002 | [14 empty] | Online PSC | 2
| VV |  | "102-126" 2*2,2+1,14 |  | 5.54 | [12 empty] | VV | 2 | 2 | True | 1 | ROZPOCET
18 | M | 55343014 | profil dilatační Pz+PVC pro vnitřní a vnější omítky tl 12mm | m | 5.817 |  | 0 | CS ÚRS 2025 01 |  | základní |  | 0 | 0.0001 | 0.0005817 | 0 | 0 | 8 | M | 2 |  |  |  | ROZPOCET | 0 | 0 | 0 | 0 | 0 | 1 | 0 | 4 | -1460132870
| VV |  | 5,54*1,05 'Přepočtené koeficientem množství |  | 5.817 | [12 empty] | VV | 2 | 2 | False | 1 | ROZPOCET
19 | K | 622143004 | Montáž omítkových profilů plastových, pozinkovaných nebo dřevěných upevněných vtlačením do podkladní vrstvy nebo přibitím začišťovacích samolepících pro vytvoření dilatujícího spoje s okenním rámem | m | 9.08 |  | 0 | CS ÚRS 2025 01 |  | základní |  | 0 | 0 | 0 | 0 | 0 | 4 | K | 2 |  |  |  | ROZPOCET | 0 | 0 | 0 | 0 | 0 | 1 | 0 | 4 | -1000622450
| Online PSC |  | https://podminky.urs.cz/item/CS_URS_2025_01/622143004 | [14 empty] | Online PSC | 2
| VV |  | "102-výtah rohy" (2*2,12+1,14) |  | 5.38 | [12 empty] | VV | 2 | 2 | True | 0 | ROZPOCET
| VV |  | "127 rohy" 3,7 |  | 3.7 | [12 empty] | VV | 2 | 2 | True | 0 | ROZPOCET
| VV |  | Součet |  | 9.08 | [12 empty] | VV | 2 | 4 | True | 1 | ROZPOCET
20 | M | 55343021 | profil rohový Pz s kulatou hlavou pro vnitřní omítky tl 12mm | m | 9.534 |  | 0 | CS ÚRS 2025 01 |  | základní |  | 0 | 0.0001 | 0.0009534 | 0 | 0 | 8 | M | 2 |  |  |  | ROZPOCET | 0 | 0 | 0 | 0 | 0 | 1 | 0 | 4 | -424996093
| VV |  | "102-výtah rohy" (2*2,12+1,14) |  | 5.38 | [12 empty] | VV | 2 | 2 | True | 0 | ROZPOCET
| VV |  | "127 rohy" 3,7 |  | 3.7 | [12 empty] | VV | 2 | 2 | True | 0 | ROZPOCET
| VV |  | Součet |  | 9.08 | [12 empty] | VV | 2 | 4 | True | 1 | ROZPOCET
| VV |  | 9,08*1,05 'Přepočtené koeficientem množství |  | 9.534 | [12 empty] | VV | 2 | 2 | False | 1 | ROZPOCET
21 | K | 622151011 | Penetrační nátěr vnějších pastovitých tenkovrstvých omítek silikátový stěn | m2 | 135 |  | 0 | CS ÚRS 2025 01 |  | základní |  | 0 | 0.0002 | 0.027 | 0 | 0 | 4 | K | 2 |  |  |  | ROZPOCET | 0 | 0 | 0 | 0 | 0 | 1 | 0 | 4 | 1959641713
| Online PSC |  | https://podminky.urs.cz/item/CS_URS_2025_01/622151011 | [14 empty] | Online PSC | 2
| VV |  | "nový nátěr fasády na školní jídelně" 135 |  | 135 | [12 empty] | VV | 2 | 2 | True | 1 | ROZPOCET
22 | K | 631311115 | Mazanina z betonu prostého bez zvýšených nároků na prostředí tl. přes 50 do 80 mm tř. C 20/25 | m3 | 9.748 |  | 0 | CS ÚRS 2025 01 |  | základní |  | 0 | 2.5019 | 24.3882 | 0 | 0 | 4 | K | 2 |  |  |  | ROZPOCET | 0 | 0 | 0 | 0 | 0 | 1 | 0 | 4 | 123786699
| Online PSC |  | https://podminky.urs.cz/item/CS_URS_2025_01/631311115 | [14 empty] | Online PSC | 2
| VV |  | "a1" 15,8*0,085 |  | 1.343 | [12 empty] | VV | 2 | 2 | True | 0 | ROZPOCET
| VV |  | "a2" 4,3*0,085 |  | 0.366 | [12 empty] | VV | 2 | 2 | True | 0 | ROZPOCET
| VV |  | "a3" (15,9+62,2)*0,085 |  | 6.639 | [12 empty] | VV | 2 | 2 | True | 0 | ROZPOCET
| VV |  | "b1" (11,6+3,8)*0,07 |  | 1.078 | [12 empty] | VV | 2 | 2 | True | 0 | ROZPOCET
| VV |  | "b2" (3,0+1,6)*0,07 |  | 0.322 | [12 empty] | VV | 2 | 2 | True | 0 | ROZPOCET
| VV |  | Součet |  | 9.748 | [12 empty] | VV | 2 | 4 | True | 1 | ROZPOCET
23 | K | 631311135 | Mazanina z betonu prostého bez zvýšených nároků na prostředí tl. přes 120 do 240 mm tř. C 20/25 | m3 | 14.73 |  | 0 | CS ÚRS 2025 01 |  | základní |  | 0 | 2.5019 | 36.8525 | 0 | 0 | 4 | K | 2 |  |  |  | ROZPOCET | 0 | 0 | 0 | 0 | 0 | 1 | 0 | 4 | 326213974
| Online PSC |  | https://podminky.urs.cz/item/CS_URS_2025_01/631311135 | [14 empty] | Online PSC | 2
| VV |  | "a1" 15,8*0,15 |  | 2.37 | [12 empty] | VV | 2 | 2 | True | 0 | ROZPOCET
| VV |  | "a2" 4,3*0,15 |  | 0.645 | [12 empty] | VV | 2 | 2 | True | 0 | ROZPOCET
| VV |  | "a3" (15,9+62,2)*0,15 |  | 11.715 | [12 empty] | VV | 2 | 2 | True | 0 | ROZPOCET
| VV |  | Součet |  | 14.73 | [12 empty] | VV | 2 | 4 | True | 1 | ROZPOCET
24 | K | 631319011 | Příplatek k cenám mazanin za úpravu povrchu mazaniny přehlazením, mazanina tl. přes 50 do 80 mm | m3 | 9.748 |  | 0 | CS ÚRS 2025 01 |  | základní |  | 0 | 0 | 0 | 0 | 0 | 4 | K | 2 |  |  |  | ROZPOCET | 0 | 0 | 0 | 0 | 0 | 1 | 0 | 4 | -299113837
| Online PSC |  | https://podminky.urs.cz/item/CS_URS_2025_01/631319011 | [14 empty] | Online PSC | 2
| VV |  | "a1" 15,8*0,085 |  | 1.343 | [12 empty] | VV | 2 | 2 | True | 0 | ROZPOCET
| VV |  | "a2" 4,3*0,085 |  | 0.366 | [12 empty] | VV | 2 | 2 | True | 0 | ROZPOCET
| VV |  | "a3" (15,9+62,2)*0,085 |  | 6.639 | [12 empty] | VV | 2 | 2 | True | 0 | ROZPOCET
| VV |  | "b1" (11,6+3,8)*0,07 |  | 1.078 | [12 empty] | VV | 2 | 2 | True | 0 | ROZPOCET
| VV |  | "b2" (3,0+1,6)*0,07 |  | 0.322 | [12 empty] | VV | 2 | 2 | True | 0 | ROZPOCET
| VV |  | Součet |  | 9.748 | [12 empty] | VV | 2 | 4 | True | 1 | ROZPOCET
25 | K | 631319013 | Příplatek k cenám mazanin za úpravu povrchu mazaniny přehlazením, mazanina tl. přes 120 do 240 mm | m3 | 14.73 |  | 0 | CS ÚRS 2025 01 |  | základní |  | 0 | 0 | 0 | 0 | 0 | 4 | K | 2 |  |  |  | ROZPOCET | 0 | 0 | 0 | 0 | 0 | 1 | 0 | 4 | -984081531
| Online PSC |  | https://podminky.urs.cz/item/CS_URS_2025_01/631319013 | [14 empty] | Online PSC | 2
| VV |  | "a1" 15,8*0,15 |  | 2.37 | [12 empty] | VV | 2 | 2 | True | 0 | ROZPOCET
| VV |  | "a2" 4,3*0,15 |  | 0.645 | [12 empty] | VV | 2 | 2 | True | 0 | ROZPOCET
| VV |  | "a3" (15,9+62,2)*0,15 |  | 11.715 | [12 empty] | VV | 2 | 2 | True | 0 | ROZPOCET
| VV |  | Součet |  | 14.73 | [12 empty] | VV | 2 | 4 | True | 1 | ROZPOCET
26 | K | 631319171 | Příplatek k cenám mazanin za stržení povrchu spodní vrstvy mazaniny latí před vložením výztuže nebo pletiva pro tl. obou vrstev mazaniny přes 50 do 80 mm | m3 | 9.748 |  | 0 | CS ÚRS 2025 01 |  | základní |  | 0 | 0 | 0 | 0 | 0 | 4 | K | 2 |  |  |  | ROZPOCET | 0 | 0 | 0 | 0 | 0 | 1 | 0 | 4 | -1821442919
| Online PSC |  | https://podminky.urs.cz/item/CS_URS_2025_01/631319171 | [14 empty] | Online PSC | 2
| VV |  | "a1" 15,8*0,085 |  | 1.343 | [12 empty] | VV | 2 | 2 | True | 0 | ROZPOCET
| VV |  | "a2" 4,3*0,085 |  | 0.366 | [12 empty] | VV | 2 | 2 | True | 0 | ROZPOCET
| VV |  | "a3" (15,9+62,2)*0,085 |  | 6.639 | [12 empty] | VV | 2 | 2 | True | 0 | ROZPOCET
| VV |  | "b1" (11,6+3,8)*0,07 |  | 1.078 | [12 empty] | VV | 2 | 2 | True | 0 | ROZPOCET
| VV |  | "b2" (3,0+1,6)*0,07 |  | 0.322 | [12 empty] | VV | 2 | 2 | True | 0 | ROZPOCET
| VV |  | Součet |  | 9.748 | [12 empty] | VV | 2 | 4 | True | 1 | ROZPOCET
27 | K | 631319175 | Příplatek k cenám mazanin za stržení povrchu spodní vrstvy mazaniny latí před vložením výztuže nebo pletiva pro tl. obou vrstev mazaniny přes 120 do 240 mm | m3 | 14.73 |  | 0 | CS ÚRS 2025 01 |  | základní |  | 0 | 0 | 0 | 0 | 0 | 4 | K | 2 |  |  |  | ROZPOCET | 0 | 0 | 0 | 0 | 0 | 1 | 0 | 4 | -1380042575
| Online PSC |  | https://podminky.urs.cz/item/CS_URS_2025_01/631319175 | [14 empty] | Online PSC | 2
| VV |  | "a1" 15,8*0,15 |  | 2.37 | [12 empty] | VV | 2 | 2 | True | 0 | ROZPOCET
| VV |  | "a2" 4,3*0,15 |  | 0.645 | [12 empty] | VV | 2 | 2 | True | 0 | ROZPOCET
| VV |  | "a3" (15,9+62,2)*0,15 |  | 11.715 | [12 empty] | VV | 2 | 2 | True | 0 | ROZPOCET
| VV |  | Součet |  | 14.73 | [12 empty] | VV | 2 | 4 | True | 1 | ROZPOCET
28 | K | 631319195 | Příplatek k cenám mazanin za malou plochu do 5 m2 jednotlivě, mazanina tl. přes 50 do 80 mm | m3 | 0.854 |  | 0 | CS ÚRS 2025 01 |  | základní |  | 0 | 0 | 0 | 0 | 0 | 4 | K | 2 |  |  |  | ROZPOCET | 0 | 0 | 0 | 0 | 0 | 1 | 0 | 4 | -2136971932
| Online PSC |  | https://podminky.urs.cz/item/CS_URS_2025_01/631319195 | [14 empty] | Online PSC | 2
| VV |  | "a2" 3,8*0,07 |  | 0.266 | [12 empty] | VV | 2 | 2 | True | 0 | ROZPOCET
| VV |  | "b1" 3,8*0,07 |  | 0.266 | [12 empty] | VV | 2 | 2 | True | 0 | ROZPOCET
| VV |  | "b2" (3,0+1,6)*0,07 |  | 0.322 | [12 empty] | VV | 2 | 2 | True | 0 | ROZPOCET
| VV |  | Součet |  | 0.854 | [12 empty] | VV | 2 | 4 | True | 1 | ROZPOCET
29 | K | 631319197 | Příplatek k cenám mazanin za malou plochu do 5 m2 jednotlivě, mazanina tl. přes 120 do 240 mm | m3 | 0.645 |  | 0 | CS ÚRS 2025 01 |  | základní |  | 0 | 0 | 0 | 0 | 0 | 4 | K | 2 |  |  |  | ROZPOCET | 0 | 0 | 0 | 0 | 0 | 1 | 0 | 4 | 909530337
| Online PSC |  | https://podminky.urs.cz/item/CS_URS_2025_01/631319197 | [14 empty] | Online PSC | 2
| VV |  | "a2" 4,3*0,15 |  | 0.645 | [12 empty] | VV | 2 | 2 | True | 1 | ROZPOCET
30 | K | 631342232 | Cementová litá pěna - pěnobeton tl. přes 120 do 240 mm, objemové hmotnosti 600 kg/m3 | m3 | 4.8 |  | 0 | CS ÚRS 2025 01 |  | základní |  | 0 | 0.618 | 2.9664 | 0 | 0 | 4 | K | 2 |  |  |  | ROZPOCET | 0 | 0 | 0 | 0 | 0 | 1 | 0 | 4 | 826796945
| Online PSC |  | https://podminky.urs.cz/item/CS_URS_2025_01/631342232 | [14 empty] | Online PSC | 2
| VV |  | "b1" (11,6+3,8)*0,24 |  | 3.696 | [12 empty] | VV | 2 | 2 | True | 0 | ROZPOCET
| VV |  | "b2" (3,0+1,6)*0,24 |  | 1.104 | [12 empty] | VV | 2 | 2 | True | 0 | ROZPOCET
| VV |  | Součet |  | 4.8 | [12 empty] | VV | 2 | 4 | True | 1 | ROZPOCET
31 | K | 631362021 | Výztuž mazanin ze svařovaných sítí z drátů typu KARI | t | 0.335 |  | 0 | CS ÚRS 2025 01 |  | základní |  | 0 | 1.0628 | 0.35603 | 0 | 0 | 4 | K | 2 |  |  |  | ROZPOCET | 0 | 0 | 0 | 0 | 0 | 1 | 0 | 4 | -1730555998
| Online PSC |  | https://podminky.urs.cz/item/CS_URS_2025_01/631362021 | [14 empty] | Online PSC | 2
| VV |  | hmotnost sítě 150/5-150/5 je 12,63, prořez 20%, pro vrchní mazaninu | [14 empty] | VV | 2 | 1 | True | 0 | ROZPOCET
| VV |  | "a1" 2,36*15,8/1000*1,2 |  | 0.045 | [12 empty] | VV | 2 | 2 | True | 0 | ROZPOCET
| VV |  | "a2" 2,36*4,3/1000*1,2 |  | 0.012 | [12 empty] | VV | 2 | 2 | True | 0 | ROZPOCET
| VV |  | "a3" 2,36*(15,9+62,2)/1000*1,2 |  | 0.221 | [12 empty] | VV | 2 | 2 | True | 0 | ROZPOCET
| VV |  | "b1" 2,36*(11,6+3,8)/1000*1,2 |  | 0.044 | [12 empty] | VV | 2 | 2 | True | 0 | ROZPOCET
| VV |  | "b2" 2,36*(3,0+1,6)/1000*1,2 |  | 0.013 | [12 empty] | VV | 2 | 2 | True | 0 | ROZPOCET
| VV |  | Součet |  | 0.335 | [12 empty] | VV | 2 | 4 | True | 1 | ROZPOCET
32 | K | 631362021 | Výztuž mazanin ze svařovaných sítí z drátů typu KARI | t | 0.523 |  | 0 | CS ÚRS 2025 01 |  | základní |  | 0 | 1.0628 | 0.55583 | 0 | 0 | 4 | K | 2 |  |  |  | ROZPOCET | 0 | 0 | 0 | 0 | 0 | 1 | 0 | 4 | 1493243271
| Online PSC |  | https://podminky.urs.cz/item/CS_URS_2025_01/631362021 | [14 empty] | Online PSC | 2
| VV |  | hmotnost sítě 100/6-100/6 je 26,64, prořez 20%, pro podkladní mazaninu | [14 empty] | VV | 2 | 1 | True | 0 | ROZPOCET
| VV |  | "a1" 15,8*4,44/1000*1,2 |  | 0.084 | [12 empty] | VV | 2 | 2 | True | 0 | ROZPOCET
| VV |  | "a2" 4,3*4,44/1000*1,2 |  | 0.023 | [12 empty] | VV | 2 | 2 | True | 0 | ROZPOCET
| VV |  | "a3" (15,9+62,2)*4,44/1000*1,2 |  | 0.416 | [12 empty] | VV | 2 | 2 | True | 0 | ROZPOCET
| VV |  | Součet |  | 0.523 | [12 empty] | VV | 2 | 4 | True | 1 | ROZPOCET
33 | K | 632450131 | Potěr cementový vyrovnávací ze suchých směsí v ploše o průměrné (střední) tl. od 10 do 20 mm | m2 | 2.8 |  | 0 | CS ÚRS 2025 01 |  | základní |  | 0 | 0.042 | 0.1176 | 0 | 0 | 4 | K | 2 |  |  |  | ROZPOCET | 0 | 0 | 0 | 0 | 0 | 1 | 0 | 4 | -301780164
| Online PSC |  | https://podminky.urs.cz/item/CS_URS_2025_01/632450131 | [14 empty] | Online PSC | 2
| VV |  | "a4-126" 2,8 |  | 2.8 | [12 empty] | VV | 2 | 2 | True | 1 | ROZPOCET
34 | K | 632481213 | Separační vrstva k oddělení podlahových vrstev z polyetylénové fólie | m2 | 118.2 |  | 0 | CS ÚRS 2025 01 |  | základní |  | 0 | 0.00013 | 0.015366 | 0 | 0 | 4 | K | 2 |  |  |  | ROZPOCET | 0 | 0 | 0 | 0 | 0 | 1 | 0 | 4 | -1851622310
| Online PSC |  | https://podminky.urs.cz/item/CS_URS_2025_01/632481213 | [14 empty] | Online PSC | 2
| VV |  | "a1" 15,8 |  | 15.8 | [12 empty] | VV | 2 | 2 | True | 0 | ROZPOCET
| VV |  | "a2" 4,3 |  | 4.3 | [12 empty] | VV | 2 | 2 | True | 0 | ROZPOCET
| VV |  | "a3" (15,9+62,2) |  | 78.1 | [12 empty] | VV | 2 | 2 | True | 0 | ROZPOCET
| VV |  | "b1" (11,6+3,8) |  | 15.4 | [12 empty] | VV | 2 | 2 | True | 0 | ROZPOCET
| VV |  | "b2" (3,0+1,6) |  | 4.6 | [12 empty] | VV | 2 | 2 | True | 0 | ROZPOCET
| VV |  | Součet |  | 118.2 | [12 empty] | VV | 2 | 4 | True | 1 | ROZPOCET
35 | K | 632481215 | Separační vrstva k oddělení podlahových vrstev z geotextilie | m2 | 98.2 |  | 0 | CS ÚRS 2025 01 |  | základní |  | 0 | 0.00033 | 0.032406 | 0 | 0 | 4 | K | 2 |  |  |  | ROZPOCET | 0 | 0 | 0 | 0 | 0 | 1 | 0 | 4 | 940311535
| Online PSC |  | https://podminky.urs.cz/item/CS_URS_2025_01/632481215 | [14 empty] | Online PSC | 2
| VV |  | "a1" 15,8 |  | 15.8 | [12 empty] | VV | 2 | 2 | True | 0 | ROZPOCET
| VV |  | "a2" 4,3 |  | 4.3 | [12 empty] | VV | 2 | 2 | True | 0 | ROZPOCET
| VV |  | "a3" (15,9+62,2) |  | 78.1 | [12 empty] | VV | 2 | 2 | True | 0 | ROZPOCET
| VV |  | Součet |  | 98.2 | [12 empty] | VV | 2 | 4 | True | 1 | ROZPOCET
36 | K | 634112123 | Obvodová dilatace mezi stěnou a mazaninou nebo potěrem podlahovým páskem z pěnového PE s fólií tl. do 10 mm, výšky 80 mm | m | 114.4 |  | 0 | CS ÚRS 2025 01 |  | základní |  | 0 | 2e-05 | 0.002288 | 0 | 0 | 4 | K | 2 |  |  |  | ROZPOCET | 0 | 0 | 0 | 0 | 0 | 1 | 0 | 4 | 1944076575
| Online PSC |  | https://podminky.urs.cz/item/CS_URS_2025_01/634112123 | [14 empty] | Online PSC | 2
| VV |  | "121" 2*(3,15+3,66) |  | 13.62 | [12 empty] | VV | 2 | 2 | True | 0 | ROZPOCET
| VV |  | "122" 2*(1,7+1,75) |  | 6.9 | [12 empty] | VV | 2 | 2 | True | 0 | ROZPOCET
| VV |  | "123" 2*(1,7+0,95) |  | 5.3 | [12 empty] | VV | 2 | 2 | True | 0 | ROZPOCET
| VV |  | "124" 2*(1,33+2,83) |  | 8.32 | [12 empty] | VV | 2 | 2 | True | 0 | ROZPOCET
| VV |  | "125" 2*(4,3+1,5) |  | 11.6 | [12 empty] | VV | 2 | 2 | True | 0 | ROZPOCET
| VV |  | "127" 2,7+2,0+3,48+1,5+6,14+1,5+2,0 |  | 19.32 | [12 empty] | VV | 2 | 2 | True | 0 | ROZPOCET
| VV |  | "129" 2*(2,87+5,6) |  | 16.94 | [12 empty] | VV | 2 | 2 | True | 0 | ROZPOCET
| VV |  | "130" 2*(5,8+10,4) |  | 32.4 | [12 empty] | VV | 2 | 2 | True | 0 | ROZPOCET
| VV |  | Součet |  | 114.4 | [12 empty] | VV | 2 | 4 | True | 1 | ROZPOCET
37 | K | 642945111 | Osazování ocelových zárubní protipožárních nebo protiplynových dveří do vynechaného otvoru, s obetonováním, dveří jednokřídlových do 2,5 m2 | kus | 5 |  | 0 | CS ÚRS 2025 01 |  | základní |  | 0 | 0.42153 | 2.1077 | 0 | 0 | 4 | K | 2 |  |  |  | ROZPOCET | 0 | 0 | 0 | 0 | 0 | 1 | 0 | 4 | 895428100
| Online PSC |  | https://podminky.urs.cz/item/CS_URS_2025_01/642945111 | [14 empty] | Online PSC | 2
| VV |  | "D2-80" 3 |  | 3 | [12 empty] | VV | 2 | 2 | True | 0 | ROZPOCET
| VV |  | "D3-90" 2 |  | 2 | [12 empty] | VV | 2 | 2 | True | 0 | ROZPOCET
| VV |  | Součet |  | 5 | [12 empty] | VV | 2 | 4 | True | 1 | ROZPOCET
38 | M | 55331562 | zárubeň jednokřídlá ocelová pro zdění s protipožární úpravou tl stěny 110-150mm rozměru 800/1970, 2100mm | kus | 3 |  | 0 | CS ÚRS 2025 01 |  | základní |  | 0 | 0.01521 | 0.04563 | 0 | 0 | 8 | M | 2 |  |  |  | ROZPOCET | 0 | 0 | 0 | 0 | 0 | 1 | 0 | 4 | 162189353
| VV |  | "D2-80" 3 |  | 3 | [12 empty] | VV | 2 | 2 | True | 1 | ROZPOCET
39 | M | 55331563 | zárubeň jednokřídlá ocelová pro zdění s protipožární úpravou tl stěny 110-150mm rozměru 900/1970, 2100mm | kus | 2 |  | 0 | CS ÚRS 2025 01 |  | základní |  | 0 | 0.01553 | 0.03106 | 0 | 0 | 8 | M | 2 |  |  |  | ROZPOCET | 0 | 0 | 0 | 0 | 0 | 1 | 0 | 4 | -1519189814
| VV |  | "D3-90" 2 |  | 2 | [12 empty] | VV | 2 | 2 | True | 1 | ROZPOCET
| D | 9 | Ostatní konstrukce a práce, bourání |  |  |  | 0 |  |  |  |  | 0 |  | 0.00484 |  | 39.3932 | 1 | D | 1 |  |  |  | ROZPOCET | [6 empty] | 0
40 | K | 941211111 | Lešení řadové rámové lehké pracovní s podlahami s provozním zatížením tř. 3 do 200 kg/m2 šířky tř. SW06 od 0,6 do 0,9 m výšky do 10 m montáž | m2 | 148.5 |  | 0 | CS ÚRS 2025 01 |  | základní |  | 0 | 0 | 0 | 0 | 0 | 4 | K | 2 |  |  |  | ROZPOCET | 0 | 0 | 0 | 0 | 0 | 1 | 0 | 4 | -253178649
| Online PSC |  | https://podminky.urs.cz/item/CS_URS_2025_01/941211111 | [14 empty] | Online PSC | 2
| VV |  | "nátěr fasády" 135*1,1 |  | 148.5 | [12 empty] | VV | 2 | 2 | True | 1 | ROZPOCET
41 | K | 941211211 | Lešení řadové rámové lehké pracovní s podlahami s provozním zatížením tř. 3 do 200 kg/m2 šířky tř. SW06 od 0,6 do 0,9 m výšky do 10 m příplatek za každý den použití | m2 | 4455 |  | 0 | CS ÚRS 2025 01 |  | základní |  | 0 | 0 | 0 | 0 | 0 | 4 | K | 2 |  |  |  | ROZPOCET | 0 | 0 | 0 | 0 | 0 | 1 | 0 | 4 | 523270253
| Online PSC |  | https://podminky.urs.cz/item/CS_URS_2025_01/941211211 | [14 empty] | Online PSC | 2
| VV |  | "nátěr fasády" 135*1,1*30 |  | 4455 | [12 empty] | VV | 2 | 2 | True | 1 | ROZPOCET
42 | K | 941211312 | Odborná prohlídka lešení řadového rámového lehkého pracovního s podlahami s provozním zatížením tř. 3 do 200 kg/m2 šířky tř. SW06 od 0,6 do 0,9 m výšky do 25 m, celkové plochy do 500 m2 zakrytého sítí | kus | 1 |  | 0 | CS ÚRS 2025 01 |  | základní |  | 0 | 0 | 0 | 0 | 0 | 4 | K | 2 |  |  |  | ROZPOCET | 0 | 0 | 0 | 0 | 0 | 1 | 0 | 4 | 1070603701
| Online PSC |  | https://podminky.urs.cz/item/CS_URS_2025_01/941211312 | [14 empty] | Online PSC | 2
| VV |  | 1 |  | 1 | [12 empty] | VV | 2 | 2 | True | 1 | ROZPOCET
43 | K | 941211811 | Lešení řadové rámové lehké pracovní s podlahami s provozním zatížením tř. 3 do 200 kg/m2 šířky tř. SW06 od 0,6 do 0,9 m výšky do 10 m demontáž | m2 | 148.5 |  | 0 | CS ÚRS 2025 01 |  | základní |  | 0 | 0 | 0 | 0 | 0 | 4 | K | 2 |  |  |  | ROZPOCET | 0 | 0 | 0 | 0 | 0 | 1 | 0 | 4 | -1437818917
| Online PSC |  | https://podminky.urs.cz/item/CS_URS_2025_01/941211811 | [14 empty] | Online PSC | 2
| VV |  | "nátěr fasády" 135*1,1 |  | 148.5 | [12 empty] | VV | 2 | 2 | True | 1 | ROZPOCET
44 | K | 944511111 | Síť ochranná zavěšená na konstrukci lešení z textilie z umělých vláken montáž | m2 | 148.5 |  | 0 | CS ÚRS 2025 01 |  | základní |  | 0 | 0 | 0 | 0 | 0 | 4 | K | 2 |  |  |  | ROZPOCET | 0 | 0 | 0 | 0 | 0 | 1 | 0 | 4 | 314969146
| Online PSC |  | https://podminky.urs.cz/item/CS_URS_2025_01/944511111 | [14 empty] | Online PSC | 2
| VV |  | "nátěr fasády" 135*1,1 |  | 148.5 | [12 empty] | VV | 2 | 2 | True | 1 | ROZPOCET
45 | K | 944511211 | Síť ochranná zavěšená na konstrukci lešení z textilie z umělých vláken příplatek k ceně za každý den použití | m2 | 4455 |  | 0 | CS ÚRS 2025 01 |  | základní |  | 0 | 0 | 0 | 0 | 0 | 4 | K | 2 |  |  |  | ROZPOCET | 0 | 0 | 0 | 0 | 0 | 1 | 0 | 4 | 976326606
| Online PSC |  | https://podminky.urs.cz/item/CS_URS_2025_01/944511211 | [14 empty] | Online PSC | 2
| VV |  | "nátěr fasády" 135*1,1*30 |  | 4455 | [12 empty] | VV | 2 | 2 | True | 1 | ROZPOCET
46 | K | 944511811 | Síť ochranná zavěšená na konstrukci lešení z textilie z umělých vláken demontáž | m2 | 148.5 |  | 0 | CS ÚRS 2025 01 |  | základní |  | 0 | 0 | 0 | 0 | 0 | 4 | K | 2 |  |  |  | ROZPOCET | 0 | 0 | 0 | 0 | 0 | 1 | 0 | 4 | -816829118
| Online PSC |  | https://podminky.urs.cz/item/CS_URS_2025_01/944511811 | [14 empty] | Online PSC | 2
| VV |  | "nátěr fasády" 135*1,1 |  | 148.5 | [12 empty] | VV | 2 | 2 | True | 1 | ROZPOCET
47 | K | 944711111 | Stříška záchytná zřizovaná současně s lehkým nebo těžkým lešením šířky do 1,5 m montáž | m | 4 |  | 0 | CS ÚRS 2025 01 |  | základní |  | 0 | 0 | 0 | 0 | 0 | 4 | K | 2 |  |  |  | ROZPOCET | 0 | 0 | 0 | 0 | 0 | 1 | 0 | 4 | 1323405865
| Online PSC |  | https://podminky.urs.cz/item/CS_URS_2025_01/944711111 | [14 empty] | Online PSC | 2
| VV |  | "nad vstupy do kuchyně a jídelny" 2*2,0 |  | 4 | [12 empty] | VV | 2 | 2 | True | 1 | ROZPOCET
48 | K | 944711211 | Stříška záchytná zřizovaná současně s lehkým nebo těžkým lešením šířky do 1,5 m příplatek k ceně za každý den použití | m | 120 |  | 0 | CS ÚRS 2025 01 |  | základní |  | 0 | 0 | 0 | 0 | 0 | 4 | K | 2 |  |  |  | ROZPOCET | 0 | 0 | 0 | 0 | 0 | 1 | 0 | 4 | 1239877320
| Online PSC |  | https://podminky.urs.cz/item/CS_URS_2025_01/944711211 | [14 empty] | Online PSC | 2
| VV |  | "nad vstupy do kuchyně a jídelny" 2*2,0*30 |  | 120 | [12 empty] | VV | 2 | 2 | True | 1 | ROZPOCET
49 | K | 944711811 | Stříška záchytná zřizovaná současně s lehkým nebo těžkým lešením šířky do 1,5 m demontáž | m | 4 |  | 0 | CS ÚRS 2025 01 |  | základní |  | 0 | 0 | 0 | 0 | 0 | 4 | K | 2 |  |  |  | ROZPOCET | 0 | 0 | 0 | 0 | 0 | 1 | 0 | 4 | 2116371156
| Online PSC |  | https://podminky.urs.cz/item/CS_URS_2025_01/944711811 | [14 empty] | Online PSC | 2
| VV |  | "nad vstupy do kuchyně a jídelny" 2*2,0 |  | 4 | [12 empty] | VV | 2 | 2 | True | 1 | ROZPOCET
50 | K | 946112112 | Věže pojízdné trubkové nebo dílcové s maximálním zatížením podlahy do 200 kg/m2 šířky přes 0,9 do 1,6 m, délky do 3,2 m výšky přes 1,5 m do 2,5 m montáž | kus | 1 |  | 0 | CS ÚRS 2025 01 |  | základní |  | 0 | 0 | 0 | 0 | 0 | 4 | K | 2 |  |  |  | ROZPOCET | 0 | 0 | 0 | 0 | 0 | 1 | 0 | 4 | 1241156148
| Online PSC |  | https://podminky.urs.cz/item/CS_URS_2025_01/946112112 | [14 empty] | Online PSC | 2
51 | K | 946112212 | Věže pojízdné trubkové nebo dílcové s maximálním zatížením podlahy do 200 kg/m2 šířky přes 0,9 do 1,6 m, délky do 3,2 m výšky přes 1,5 m do 2,5 m příplatek k ceně za každý den použití | kus | 30 |  | 0 | CS ÚRS 2025 01 |  | základní |  | 0 | 0 | 0 | 0 | 0 | 4 | K | 2 |  |  |  | ROZPOCET | 0 | 0 | 0 | 0 | 0 | 1 | 0 | 4 | -345996988
| Online PSC |  | https://podminky.urs.cz/item/CS_URS_2025_01/946112212 | [14 empty] | Online PSC | 2
52 | K | 946112812 | Věže pojízdné trubkové nebo dílcové s maximálním zatížením podlahy do 200 kg/m2 šířky přes 0,9 do 1,6 m, délky do 3,2 m výšky přes 1,5 m do 2,5 m demontáž | kus | 1 |  | 0 | CS ÚRS 2025 01 |  | základní |  | 0 | 0 | 0 | 0 | 0 | 4 | K | 2 |  |  |  | ROZPOCET | 0 | 0 | 0 | 0 | 0 | 1 | 0 | 4 | 1748754016
| Online PSC |  | https://podminky.urs.cz/item/CS_URS_2025_01/946112812 | [14 empty] | Online PSC | 2
53 | K | 952901111 | Vyčištění budov nebo objektů před předáním do užívání budov bytové nebo občanské výstavby, světlé výšky podlaží do 4 m | m2 | 121 |  | 0 | CS ÚRS 2025 01 |  | základní |  | 0 | 4e-05 | 0.00484 | 0 | 0 | 4 | K | 2 |  |  |  | ROZPOCET | 0 | 0 | 0 | 0 | 0 | 1 | 0 | 4 | -45555514
| Online PSC |  | https://podminky.urs.cz/item/CS_URS_2025_01/952901111 | [14 empty] | Online PSC | 2
| VV |  | "121" 11,6 |  | 11.6 | [12 empty] | VV | 2 | 2 | True | 0 | ROZPOCET
| VV |  | "122" 3,0 |  | 3 | [12 empty] | VV | 2 | 2 | True | 0 | ROZPOCET
| VV |  | "123" 1,6 |  | 1.6 | [12 empty] | VV | 2 | 2 | True | 0 | ROZPOCET
| VV |  | "124" 3,8 |  | 3.8 | [12 empty] | VV | 2 | 2 | True | 0 | ROZPOCET
| VV |  | "125" 4,3 |  | 4.3 | [12 empty] | VV | 2 | 2 | True | 0 | ROZPOCET
| VV |  | "126" 2,8 |  | 2.8 | [12 empty] | VV | 2 | 2 | True | 0 | ROZPOCET
| VV |  | "127" 15,9 |  | 15.9 | [12 empty] | VV | 2 | 2 | True | 0 | ROZPOCET
| VV |  | "129" 15,8 |  | 15.8 | [12 empty] | VV | 2 | 2 | True | 0 | ROZPOCET
| VV |  | "130" 62,2 |  | 62.2 | [12 empty] | VV | 2 | 2 | True | 0 | ROZPOCET
| VV |  | Součet |  | 121 | [12 empty] | VV | 2 | 4 | True | 1 | ROZPOCET
54 | K | 962031011 | Bourání příček nebo přizdívek z cihel děrovaných, tl. do 100 mm | m2 | 8.205 |  | 0 | CS ÚRS 2025 01 |  | základní |  | 0 | 0 | 0 | 0.128 | 1.0502 | 4 | K | 2 |  |  |  | ROZPOCET | 0 | 0 | 0 | 0 | 0 | 1 | 0 | 4 | -2139520315
| Online PSC |  | https://podminky.urs.cz/item/CS_URS_2025_01/962031011 | [14 empty] | Online PSC | 2
| VV |  | "127" 3,7*2,65-2,0*0,8 |  | 8.205 | [12 empty] | VV | 2 | 2 | True | 1 | ROZPOCET
55 | K | 962031013 | Bourání příček nebo přizdívek z cihel děrovaných, tl. přes 100 do 150 mm | m2 | 10.34 |  | 0 | CS ÚRS 2025 01 |  | základní |  | 0 | 0 | 0 | 0.188 | 1.9439 | 4 | K | 2 |  |  |  | ROZPOCET | 0 | 0 | 0 | 0 | 0 | 1 | 0 | 4 | -90727290
| Online PSC |  | https://podminky.urs.cz/item/CS_URS_2025_01/962031013 | [14 empty] | Online PSC | 2
| VV |  | "příčka do strojovny VZT" 3,7*2,7-2,0*0,9 |  | 8.19 | [12 empty] | VV | 2 | 2 | True | 0 | ROZPOCET
| VV |  | "dveře do 121" 2,15*1,0 |  | 2.15 | [12 empty] | VV | 2 | 2 | True | 0 | ROZPOCET
| VV |  | Součet |  | 10.34 | [12 empty] | VV | 2 | 4 | True | 1 | ROZPOCET
56 | K | 962032230 | Bourání zdiva nadzákladového z cihel pálených plných nebo lícových nebo vápenopískových na maltu vápennou nebo vápenocementovou, objemu do 1 m3 | m3 | 0.855 |  | 0 | CS ÚRS 2025 01 |  | základní |  | 0 | 0 | 0 | 1.8 | 1.539 | 4 | K | 2 |  |  |  | ROZPOCET | 0 | 0 | 0 | 0 | 0 | 1 | 0 | 4 | -405819657
| Online PSC |  | https://podminky.urs.cz/item/CS_URS_2025_01/962032230 | [14 empty] | Online PSC | 2
| VV |  | "102-126-parapet a ostění okna" 0,2*2,35*0,8+0,51*1,0*0,94 |  | 0.855 | [12 empty] | VV | 2 | 2 | True | 1 | ROZPOCET
57 | K | 965042141 | Bourání mazanin betonových nebo z litého asfaltu tl. do 100 mm, plochy přes 4 m2 | m3 | 11.82 |  | 0 | CS ÚRS 2025 01 |  | základní |  | 0 | 0 | 0 | 2.2 | 26.004 | 4 | K | 2 |  |  |  | ROZPOCET | 0 | 0 | 0 | 0 | 0 | 1 | 0 | 4 | 1236259866
| Online PSC |  | https://podminky.urs.cz/item/CS_URS_2025_01/965042141 | [14 empty] | Online PSC | 2
| VV |  | "121" 11,6*0,1 |  | 1.16 | [12 empty] | VV | 2 | 2 | True | 0 | ROZPOCET
| VV |  | "122" 3,0*0,1 |  | 0.3 | [12 empty] | VV | 2 | 2 | True | 0 | ROZPOCET
| VV |  | "123" 1,6*0,1 |  | 0.16 | [12 empty] | VV | 2 | 2 | True | 0 | ROZPOCET
| VV |  | "124" 3,8*0,1 |  | 0.38 | [12 empty] | VV | 2 | 2 | True | 0 | ROZPOCET
| VV |  | "125" 4,3*0,1 |  | 0.43 | [12 empty] | VV | 2 | 2 | True | 0 | ROZPOCET
| VV |  | "127" 15,9*0,1 |  | 1.59 | [12 empty] | VV | 2 | 2 | True | 0 | ROZPOCET
| VV |  | "129" 15,8*0,1 |  | 1.58 | [12 empty] | VV | 2 | 2 | True | 0 | ROZPOCET
| VV |  | "130" 62,2*0,1 |  | 6.22 | [12 empty] | VV | 2 | 2 | True | 0 | ROZPOCET
| VV |  | Součet |  | 11.82 | [12 empty] | VV | 2 | 4 | True | 1 | ROZPOCET
58 | K | 965081611 | Odsekání soklíků včetně otlučení podkladní omítky až na zdivo rovných | m | 13.66 |  | 0 | CS ÚRS 2025 01 |  | základní |  | 0 | 0 | 0 | 0.009 | 0.12294 | 4 | K | 2 |  |  |  | ROZPOCET | 0 | 0 | 0 | 0 | 0 | 1 | 0 | 4 | -89264145
| Online PSC |  | https://podminky.urs.cz/item/CS_URS_2025_01/965081611 | [14 empty] | Online PSC | 2
| VV |  | "125" 3,07*2 |  | 6.14 | [12 empty] | VV | 2 | 2 | True | 0 | ROZPOCET
| VV |  | "127" 3,5+6,14-2*1,06 |  | 7.52 | [12 empty] | VV | 2 | 2 | True | 0 | ROZPOCET
| VV |  | Součet |  | 13.66 | [12 empty] | VV | 2 | 4 | True | 1 | ROZPOCET
59 | K | 965082933 | Odstranění násypu pod podlahami nebo ochranného násypu na střechách tl. do 200 mm, plochy přes 2 m2 | m3 | 4 |  | 0 | CS ÚRS 2025 01 |  | základní |  | 0 | 0 | 0 | 1.4 | 5.6 | 4 | K | 2 |  |  |  | ROZPOCET | 0 | 0 | 0 | 0 | 0 | 1 | 0 | 4 | 1733670279
| Online PSC |  | https://podminky.urs.cz/item/CS_URS_2025_01/965082933 | [14 empty] | Online PSC | 2
| VV |  | "121" 11,6*0,2 |  | 2.32 | [12 empty] | VV | 2 | 2 | True | 0 | ROZPOCET
| VV |  | "122" 3,0*0,2 |  | 0.6 | [12 empty] | VV | 2 | 2 | True | 0 | ROZPOCET
| VV |  | "123" 1,6*0,2 |  | 0.32 | [12 empty] | VV | 2 | 2 | True | 0 | ROZPOCET
| VV |  | "124" 3,8*0,2 |  | 0.76 | [12 empty] | VV | 2 | 2 | True | 0 | ROZPOCET
| VV |  | Součet |  | 4 | [12 empty] | VV | 2 | 4 | True | 1 | ROZPOCET
60 | K | 968072455 | Vybourání kovových rámů oken s křídly, dveřních zárubní, vrat, stěn, ostění nebo obkladů dveřních zárubní, plochy do 2 m2 | m2 | 3.2 |  | 0 | CS ÚRS 2025 01 |  | základní |  | 0 | 0 | 0 | 0.076 | 0.2432 | 4 | K | 2 |  |  |  | ROZPOCET | 0 | 0 | 0 | 0 | 0 | 1 | 0 | 4 | 1277374455
| Online PSC |  | https://podminky.urs.cz/item/CS_URS_2025_01/968072455 | [14 empty] | Online PSC | 2
| VV |  | "221-224" 2,0*0,9 |  | 1.8 | [12 empty] | VV | 2 | 2 | True | 0 | ROZPOCET
| VV |  | "311" 2,0*0,7 |  | 1.4 | [12 empty] | VV | 2 | 2 | True | 0 | ROZPOCET
| VV |  | Součet |  | 3.2 | [12 empty] | VV | 2 | 4 | True | 1 | ROZPOCET
61 | K | 971034381 | Vybourání otvorů ve zdivu základovém nebo nadzákladovém z cihel, tvárnic, příčkovek z cihel pálených na maltu vápennou nebo vápenocementovou z jedné strany, plochy do 0,09 m2, tl. do 900 mm | kus | 2 |  | 0 | CS ÚRS 2025 01 |  | základní |  | 0 | 0 | 0 | 0.149 | 0.298 | 4 | K | 2 |  |  |  | ROZPOCET | 0 | 0 | 0 | 0 | 0 | 1 | 0 | 4 | -802187617
| Online PSC |  | https://podminky.urs.cz/item/CS_URS_2025_01/971034381 | [14 empty] | Online PSC | 2
| VV |  | "průraz stěnou pro odvětrání 1.PP" 2 |  | 2 | [12 empty] | VV | 2 | 2 | True | 1 | ROZPOCET
62 | K | 973031324 | Vysekání výklenků nebo kapes ve zdivu z cihel na maltu vápennou nebo vápenocementovou kapes, plochy do 0,10 m2, hl. do 150 mm | kus | 19 |  | 0 | CS ÚRS 2025 01 |  | základní |  | 0 | 0 | 0 | 0.015 | 0.285 | 4 | K | 2 |  |  |  | ROZPOCET | 0 | 0 | 0 | 0 | 0 | 1 | 0 | 4 | 106858349
| Online PSC |  | https://podminky.urs.cz/item/CS_URS_2025_01/973031324 | [14 empty] | Online PSC | 2
| VV |  | "pro osazení ocelových nosníků stropu" 19 |  | 19 | [12 empty] | VV | 2 | 2 | True | 1 | ROZPOCET
63 | K | 978012191 | Otlučení vápenných nebo vápenocementových omítek vnitřních ploch stropů rákosovaných, v rozsahu přes 50 do 100 % | m2 | 0.49 |  | 0 | CS ÚRS 2025 01 |  | základní |  | 0 | 0 | 0 | 0.05 | 0.0245 | 4 | K | 2 |  |  |  | ROZPOCET | 0 | 0 | 0 | 0 | 0 | 1 | 0 | 4 | 377804201
| Online PSC |  | https://podminky.urs.cz/item/CS_URS_2025_01/978012191 | [14 empty] | Online PSC | 2
| VV |  | "prostup pro světlovod" 0,7*0,7 |  | 0.49 | [12 empty] | VV | 2 | 2 | True | 1 | ROZPOCET
64 | K | 978059541 | Odsekání obkladů stěn včetně otlučení podkladní omítky až na zdivo z obkládaček vnitřních, z jakýchkoliv materiálů, plochy přes 1 m2 | m2 | 33.564 |  | 0 | CS ÚRS 2025 01 |  | základní |  | 0 | 0 | 0 | 0.068 | 2.2824 | 4 | K | 2 |  |  |  | ROZPOCET | 0 | 0 | 0 | 0 | 0 | 1 | 0 | 4 | -1079964549
| Online PSC |  | https://podminky.urs.cz/item/CS_URS_2025_01/978059541 | [14 empty] | Online PSC | 2
| VV |  | "130" 1,2*(5,8+5,2+1,83+1,02+5,85+5,84+1,27+1,16) |  | 33.564 | [12 empty] | VV | 2 | 2 | True | 1 | ROZPOCET
65 | K | 993111111 | Dovoz a odvoz lešení včetně naložení a složení řadového, na vzdálenost do 10 km | m2 | 148.5 |  | 0 | CS ÚRS 2025 01 |  | základní |  | 0 | 0 | 0 | 0 | 0 | 4 | K | 2 |  |  |  | ROZPOCET | 0 | 0 | 0 | 0 | 0 | 1 | 0 | 4 | 2056883268
| Online PSC |  | https://podminky.urs.cz/item/CS_URS_2025_01/993111111 | [14 empty] | Online PSC | 2
| VV |  | 148,5 |  | 148.5 | [12 empty] | VV | 2 | 2 | True | 1 | ROZPOCET
| D | 997 | Doprava suti a vybouraných hmot |  |  |  | 0 |  |  |  |  | 0 |  | 0 |  | 0 | 1 | D | 1 |  |  |  | ROZPOCET | [6 empty] | 0
66 | K | 997013213 | Vnitrostaveništní doprava suti a vybouraných hmot vodorovně do 50 m s naložením ručně pro budovy a haly výšky přes 9 do 12 m | t | 39.916 |  | 0 | CS ÚRS 2025 01 |  | základní |  | 0 | 0 | 0 | 0 | 0 | 4 | K | 2 |  |  |  | ROZPOCET | 0 | 0 | 0 | 0 | 0 | 1 | 0 | 4 | -2042749251
| Online PSC |  | https://podminky.urs.cz/item/CS_URS_2025_01/997013213 | [14 empty] | Online PSC | 2
67 | K | 997013501 | Odvoz suti a vybouraných hmot na skládku nebo meziskládku se složením, na vzdálenost do 1 km | t | 39.916 |  | 0 | CS ÚRS 2025 01 |  | základní |  | 0 | 0 | 0 | 0 | 0 | 4 | K | 2 |  |  |  | ROZPOCET | 0 | 0 | 0 | 0 | 0 | 1 | 0 | 4 | -950163766
| Online PSC |  | https://podminky.urs.cz/item/CS_URS_2025_01/997013501 | [14 empty] | Online PSC | 2
68 | K | 997013509 | Odvoz suti a vybouraných hmot na skládku nebo meziskládku se složením, na vzdálenost Příplatek k ceně za každý další započatý 1 km přes 1 km | t | 39.916 |  | 0 | CS ÚRS 2025 01 |  | základní |  | 0 | 0 | 0 | 0 | 0 | 4 | K | 2 |  |  |  | ROZPOCET | 0 | 0 | 0 | 0 | 0 | 1 | 0 | 4 | -896386303
| Online PSC |  | https://podminky.urs.cz/item/CS_URS_2025_01/997013509 | [14 empty] | Online PSC | 2
69 | K | 997013869 | Poplatek za uložení stavebního odpadu na recyklační skládce (skládkovné) ze směsí nebo oddělených frakcí betonu, cihel a keramických výrobků zatříděného do Katalogu odpadů pod kódem 17 01 07 | t | 39.916 |  | 0 | CS ÚRS 2025 01 |  | základní |  | 0 | 0 | 0 | 0 | 0 | 4 | K | 2 |  |  |  | ROZPOCET | 0 | 0 | 0 | 0 | 0 | 1 | 0 | 4 | 1770586754
| Online PSC |  | https://podminky.urs.cz/item/CS_URS_2025_01/997013869 | [14 empty] | Online PSC | 2
70 | K | 997013873 | Poplatek za uložení stavebního odpadu na recyklační skládce (skládkovné) zeminy a kamení zatříděného do Katalogu odpadů pod kódem 17 05 04 | t | 79.542 |  | 0 | CS ÚRS 2025 01 |  | základní |  | 0 | 0 | 0 | 0 | 0 | 4 | K | 2 |  |  |  | ROZPOCET | 0 | 0 | 0 | 0 | 0 | 1 | 0 | 4 | 1760280598
| Online PSC |  | https://podminky.urs.cz/item/CS_URS_2025_01/997013873 | [14 empty] | Online PSC | 2
| VV |  | 44,19*1,8 |  | 79.542 | [12 empty] | VV | 2 | 2 | True | 1 | ROZPOCET
| D | 998 | Přesun hmot |  |  |  | 0 |  |  |  |  | 0 |  | 0 |  | 0 | 1 | D | 1 |  |  |  | ROZPOCET | [6 empty] | 0
71 | K | 998011009 | Přesun hmot pro budovy občanské výstavby, bydlení, výrobu a služby s nosnou svislou konstrukcí zděnou z cihel, tvárnic nebo kamene vodorovná dopravní vzdálenost do 100 m s omezením mechanizace pro budovy výšky přes 6 do 12 m | t | 95.494 |  | 0 | CS ÚRS 2025 01 |  | základní |  | 0 | 0 | 0 | 0 | 0 | 4 | K | 2 |  |  |  | ROZPOCET | 0 | 0 | 0 | 0 | 0 | 1 | 0 | 4 | -867436203
| Online PSC |  | https://podminky.urs.cz/item/CS_URS_2025_01/998011009 | [14 empty] | Online PSC | 2
| D | PSV | Práce a dodávky PSV |  |  |  | 0 |  |  |  |  | 0 |  | 7.4722 |  | 0.51651 | 2 | D | 0 |  |  |  | ROZPOCET | [6 empty] | 0
| D | 711 | Izolace proti vodě, vlhkosti a plynům |  |  |  | 0 |  |  |  |  | 0 |  | 0.68632 |  | 0 | 2 | D | 1 |  |  |  | ROZPOCET | [6 empty] | 0
72 | K | 711111001 | Provedení izolace proti zemní vlhkosti natěradly a tmely za studena na ploše vodorovné V nátěrem penetračním | m2 | 98.2 |  | 0 | CS ÚRS 2025 01 |  | základní |  | 0 | 0 | 0 | 0 | 0 | 16 | K | 2 |  |  |  | ROZPOCET | 0 | 0 | 0 | 0 | 0 | 1 | 0 | 16 | 69291215
| Online PSC |  | https://podminky.urs.cz/item/CS_URS_2025_01/711111001 | [14 empty] | Online PSC | 2
| VV |  | "a1" 15,8 |  | 15.8 | [12 empty] | VV | 2 | 2 | True | 0 | ROZPOCET
| VV |  | "a2" 4,3 |  | 4.3 | [12 empty] | VV | 2 | 2 | True | 0 | ROZPOCET
| VV |  | "a3" (15,9+62,2) |  | 78.1 | [12 empty] | VV | 2 | 2 | True | 0 | ROZPOCET
| VV |  | Součet |  | 98.2 | [12 empty] | VV | 2 | 4 | True | 1 | ROZPOCET
73 | M | 11163150 | lak penetrační asfaltový | t | 0.029 |  | 0 | CS ÚRS 2025 01 |  | základní |  | 0 | 1 | 0.029 | 0 | 0 | 32 | M | 2 |  |  |  | ROZPOCET | 0 | 0 | 0 | 0 | 0 | 1 | 0 | 16 | -857627250
| VV |  | 98,2*0,0003 'Přepočtené koeficientem množství |  | 0.029 | [12 empty] | VV | 2 | 2 | False | 1 | ROZPOCET
74 | K | 711141559 | Provedení izolace proti zemní vlhkosti pásy přitavením NAIP na ploše vodorovné V | m2 | 98.2 |  | 0 | CS ÚRS 2025 01 |  | základní |  | 0 | 0.0004 | 0.03928 | 0 | 0 | 16 | K | 2 |  |  |  | ROZPOCET | 0 | 0 | 0 | 0 | 0 | 1 | 0 | 16 | 216135627
| Online PSC |  | https://podminky.urs.cz/item/CS_URS_2025_01/711141559 | [14 empty] | Online PSC | 2
| VV |  | "a1" 15,8 |  | 15.8 | [12 empty] | VV | 2 | 2 | True | 0 | ROZPOCET
| VV |  | "a2" 4,3 |  | 4.3 | [12 empty] | VV | 2 | 2 | True | 0 | ROZPOCET
| VV |  | "a3" (15,9+62,2) |  | 78.1 | [12 empty] | VV | 2 | 2 | True | 0 | ROZPOCET
| VV |  | Součet |  | 98.2 | [12 empty] | VV | 2 | 4 | True | 1 | ROZPOCET
75 | M | 62853004 | pás asfaltový natavitelný modifikovaný SBS s vložkou ze skleněné tkaniny a spalitelnou PE fólií nebo jemnozrnným minerálním posypem na horním povrchu tl 4,0mm | m2 | 114.452 |  | 0 | CS ÚRS 2025 01 |  | základní |  | 0 | 0.0054 | 0.61804 | 0 | 0 | 32 | M | 2 |  |  |  | ROZPOCET | 0 | 0 | 0 | 0 | 0 | 1 | 0 | 16 | 782718001
| VV |  | 98,2*1,1655 'Přepočtené koeficientem množství |  | 114.452 | [12 empty] | VV | 2 | 2 | False | 1 | ROZPOCET
76 | K | 998711121 | Přesun hmot pro izolace proti vodě, vlhkosti a plynům stanovený z hmotnosti přesunovaného materiálu vodorovná dopravní vzdálenost do 50 m ruční (bez užití mechanizace) v objektech výšky do 6 m | t | 0.686 |  | 0 | CS ÚRS 2025 01 |  | základní |  | 0 | 0 | 0 | 0 | 0 | 16 | K | 2 |  |  |  | ROZPOCET | 0 | 0 | 0 | 0 | 0 | 1 | 0 | 16 | 366063818
| Online PSC |  | https://podminky.urs.cz/item/CS_URS_2025_01/998711121 | [14 empty] | Online PSC | 2
| D | 713 | Izolace tepelné |  |  |  | 0 |  |  |  |  | 0 |  | 0.69369 |  | 0 | 2 | D | 1 |  |  |  | ROZPOCET | [6 empty] | 0
77 | K | 713121111 | Montáž tepelné izolace podlah rohožemi, pásy, deskami, dílci, bloky (izolační materiál ve specifikaci) kladenými volně jednovrstvá | m2 | 20 |  | 0 | CS ÚRS 2025 01 |  | základní |  | 0 | 0 | 0 | 0 | 0 | 16 | K | 2 |  |  |  | ROZPOCET | 0 | 0 | 0 | 0 | 0 | 1 | 0 | 16 | -1881976931
| Online PSC |  | https://podminky.urs.cz/item/CS_URS_2025_01/713121111 | [14 empty] | Online PSC | 2
| VV |  | "b1" (11,6+3,8) |  | 15.4 | [12 empty] | VV | 2 | 2 | True | 0 | ROZPOCET
| VV |  | "b2" (3,0+1,6) |  | 4.6 | [12 empty] | VV | 2 | 2 | True | 0 | ROZPOCET
| VV |  | Součet |  | 20 | [12 empty] | VV | 2 | 4 | True | 1 | ROZPOCET
78 | M | 28372339 | deska EPS 100 grafitová pro konstrukce s běžným zatížením λ=0,030 tl 60mm | m2 | 21 |  | 0 | CS ÚRS 2025 01 |  | základní |  | 0 | 0.0021 | 0.0441 | 0 | 0 | 32 | M | 2 |  |  |  | ROZPOCET | 0 | 0 | 0 | 0 | 0 | 1 | 0 | 16 | -1721862293
| VV |  | 20*1,05 'Přepočtené koeficientem množství |  | 21 | [12 empty] | VV | 2 | 2 | False | 1 | ROZPOCET
79 | K | 713121121 | Montáž tepelné izolace podlah rohožemi, pásy, deskami, dílci, bloky (izolační materiál ve specifikaci) kladenými volně dvouvrstvá | m2 | 98.2 |  | 0 | CS ÚRS 2025 01 |  | základní |  | 0 | 0 | 0 | 0 | 0 | 16 | K | 2 |  |  |  | ROZPOCET | 0 | 0 | 0 | 0 | 0 | 1 | 0 | 16 | 338140129
| Online PSC |  | https://podminky.urs.cz/item/CS_URS_2025_01/713121121 | [14 empty] | Online PSC | 2
| VV |  | "a1" 15,8 |  | 15.8 | [12 empty] | VV | 2 | 2 | True | 0 | ROZPOCET
| VV |  | "a2" 4,3 |  | 4.3 | [12 empty] | VV | 2 | 2 | True | 0 | ROZPOCET
| VV |  | "a3" (15,9+62,2) |  | 78.1 | [12 empty] | VV | 2 | 2 | True | 0 | ROZPOCET
| VV |  | Součet |  | 98.2 | [12 empty] | VV | 2 | 4 | True | 1 | ROZPOCET
80 | M | 28372342 | deska EPS 100 grafitová pro konstrukce s běžným zatížením λ=0,030 tl 90mm | m2 | 206.22 |  | 0 | CS ÚRS 2025 01 |  | základní |  | 0 | 0.00315 | 0.64959 | 0 | 0 | 32 | M | 2 |  |  |  | ROZPOCET | 0 | 0 | 0 | 0 | 0 | 1 | 0 | 16 | 1818612932
| VV |  | 98,2*2,1 'Přepočtené koeficientem množství |  | 206.22 | [12 empty] | VV | 2 | 2 | False | 1 | ROZPOCET
81 | K | 998713122 | Přesun hmot pro izolace tepelné stanovený z hmotnosti přesunovaného materiálu vodorovná dopravní vzdálenost do 50 m ruční (bez užití mechanizace) v objektech výšky přes 6 m do 12 m | t | 0.694 |  | 0 | CS ÚRS 2025 01 |  | základní |  | 0 | 0 | 0 | 0 | 0 | 16 | K | 2 |  |  |  | ROZPOCET | 0 | 0 | 0 | 0 | 0 | 1 | 0 | 16 | -598147424
| Online PSC |  | https://podminky.urs.cz/item/CS_URS_2025_01/998713122 | [14 empty] | Online PSC | 2
| D | 721 | Zdravotechnika - vnitřní kanalizace |  |  |  | 0 |  |  |  |  | 0 |  | 0.01824 |  | 0 | 2 | D | 1 |  |  |  | ROZPOCET | [6 empty] | 0
82 | K | 721173403 | Potrubí z trub PVC SN4 svodné (ležaté) DN 160 | m | 3 |  | 0 | CS ÚRS 2025 01 |  | základní |  | 0 | 0.00304 | 0.00912 | 0 | 0 | 16 | K | 2 |  |  |  | ROZPOCET | 0 | 0 | 0 | 0 | 0 | 1 | 0 | 16 | 1617456662
| Online PSC |  | https://podminky.urs.cz/item/CS_URS_2025_01/721173403 | [14 empty] | Online PSC | 2
| VV |  | "odvětrání 1.PP v podlaze 127" 3,0 |  | 3 | [12 empty] | VV | 2 | 2 | True | 1 | ROZPOCET
83 | K | 721174027 | Potrubí z trub polypropylenových odpadní (svislé) DN 160 | m | 6 |  | 0 | CS ÚRS 2025 01 |  | základní |  | 0 | 0.00152 | 0.00912 | 0 | 0 | 16 | K | 2 |  |  |  | ROZPOCET | 0 | 0 | 0 | 0 | 0 | 1 | 0 | 16 | 1635254315
| Online PSC |  | https://podminky.urs.cz/item/CS_URS_2025_01/721174027 | [14 empty] | Online PSC | 2
| VV |  | Odvětrávací potrubí z 1.PP a 1.NP-potrubí ve 2.NP | [14 empty] | VV | 2 | 1 | True | 0 | ROZPOCET
| VV |  | 5,0+1,0 |  | 6 | [12 empty] | VV | 2 | 2 | True | 1 | ROZPOCET
84 | K | 998721122 | Přesun hmot pro vnitřní kanalizaci stanovený z hmotnosti přesunovaného materiálu vodorovná dopravní vzdálenost do 50 m ruční (bez užití mechanizace) v objektech výšky přes 6 do 12 m | t | 0.018 |  | 0 | CS ÚRS 2025 01 |  | základní |  | 0 | 0 | 0 | 0 | 0 | 16 | K | 2 |  |  |  | ROZPOCET | 0 | 0 | 0 | 0 | 0 | 1 | 0 | 16 | 1294370226
| Online PSC |  | https://podminky.urs.cz/item/CS_URS_2025_01/998721122 | [14 empty] | Online PSC | 2
| D | 751 | Vzduchotechnika |  |  |  | 0 |  |  |  |  | 0 |  | 0 |  | 0 | 2 | D | 1 |  |  |  | ROZPOCET | [6 empty] | 0
85 | K | 751611901/R1 | Opravy a údržba vzduchotechnických zařízení - zakrytí jednotky fólií proti prachu z bourání | kus | 1 |  | 0 |  |  | základní |  | 0 | 0 | 0 | 0 | 0 | 16 | K | 2 |  |  |  | ROZPOCET | 0 | 0 | 0 | 0 | 0 | 1 | 0 | 16 | -1073920868
| VV |  | "z15" 1 |  | 1 | [12 empty] | VV | 2 | 2 | True | 1 | ROZPOCET
86 | K | 751611901/R2 | Opravy a údržba vzduchotechnických zařízení - demontáž a zpětná montáž VZT potrubí při provádění kazetového podhledu | kus | 1 |  | 0 |  |  | základní |  | 0 | 0 | 0 | 0 | 0 | 16 | K | 2 |  |  |  | ROZPOCET | 0 | 0 | 0 | 0 | 0 | 1 | 0 | 16 | 1046609758
| VV |  | "z16" 1 |  | 1 | [12 empty] | VV | 2 | 2 | True | 1 | ROZPOCET
| D | 762 | Konstrukce tesařské |  |  |  | 0 |  |  |  |  | 0 |  | 0 |  | 0.0196 | 2 | D | 1 |  |  |  | ROZPOCET | [6 empty] | 0
87 | K | 762841812 | Demontáž podbíjení obkladů stropů a střech sklonu do 60° z hrubých prken tl. do 35 mm s omítkou | m2 | 0.49 |  | 0 | CS ÚRS 2025 01 |  | základní |  | 0 | 0 | 0 | 0.04 | 0.0196 | 16 | K | 2 |  |  |  | ROZPOCET | 0 | 0 | 0 | 0 | 0 | 1 | 0 | 16 | 2042551194
| Online PSC |  | https://podminky.urs.cz/item/CS_URS_2025_01/762841812 | [14 empty] | Online PSC | 2
| VV |  | "prostup pro světlovod" 0,7*0,7 |  | 0.49 | [12 empty] | VV | 2 | 2 | True | 1 | ROZPOCET
| D | 763 | Konstrukce suché výstavby |  |  |  | 0 |  |  |  |  | 0 |  | 1.6653 |  | 0.01721 | 2 | D | 1 |  |  |  | ROZPOCET | [6 empty] | 0
88 | K | 763111316 | Příčka ze sádrokartonových desek s nosnou konstrukcí z jednoduchých ocelových profilů UW, CW jednoduše opláštěná deskou standardní A tl. 12,5 mm, příčka tl. 125 mm, profil 100, s izolací, EI 30, Rw do 48 dB | m2 | 26.016 |  | 0 | CS ÚRS 2025 01 |  | základní |  | 0 | 0.02619 | 0.68136 | 0 | 0 | 16 | K | 2 |  |  |  | ROZPOCET | 0 | 0 | 0 | 0 | 0 | 1 | 0 | 16 | 1329788569
| Online PSC |  | https://podminky.urs.cz/item/CS_URS_2025_01/763111316 | [14 empty] | Online PSC | 2
| VV |  | "121-124" 3,7*(3,15+1,7+2,83)-2,0*0,6*2 |  | 26.016 | [12 empty] | VV | 2 | 2 | True | 1 | ROZPOCET
89 | K | 763131751 | Podhled ze sádrokartonových desek ostatní práce a konstrukce na podhledech ze sádrokartonových desek montáž parotěsné zábrany | m2 | 10.2 |  | 0 | CS ÚRS 2025 01 |  | základní |  | 0 | 0 | 0 | 0 | 0 | 16 | K | 2 |  |  |  | ROZPOCET | 0 | 0 | 0 | 0 | 0 | 1 | 0 | 16 | 994423899
| Online PSC |  | https://podminky.urs.cz/item/CS_URS_2025_01/763131751 | [14 empty] | Online PSC | 2
| VV |  | "127-strop"10,2 |  | 10.2 | [12 empty] | VV | 2 | 2 | True | 0 | ROZPOCET
| VV |  | Součet |  | 10.2 | [12 empty] | VV | 2 | 4 | True | 1 | ROZPOCET
90 | M | 28329028 | fólie PE vyztužená Al vrstvou pro parotěsnou vrstvu 150g/m2 s integrovanou lepící páskou | m2 | 11.46 |  | 0 | CS ÚRS 2025 01 |  | základní |  | 0 | 0.00016 | 0.0018336 | 0 | 0 | 32 | M | 2 |  |  |  | ROZPOCET | 0 | 0 | 0 | 0 | 0 | 1 | 0 | 16 | -2081107816
| VV |  | 10,2*1,1235 'Přepočtené koeficientem množství |  | 11.46 | [12 empty] | VV | 2 | 2 | False | 1 | ROZPOCET
91 | K | 763131821 | Demontáž podhledu nebo samostatného požárního předělu ze sádrokartonových desek s nosnou konstrukcí dvouvrstvou z ocelových profilů, opláštění jednoduché | m2 | 1 |  | 0 | CS ÚRS 2025 01 |  | základní |  | 0 | 0 | 0 | 0.01721 | 0.01721 | 16 | K | 2 |  |  |  | ROZPOCET | 0 | 0 | 0 | 0 | 0 | 1 | 0 | 16 | 1187224094
| Online PSC |  | https://podminky.urs.cz/item/CS_URS_2025_01/763131821 | [14 empty] | Online PSC | 2
| VV |  | "prostup pro světlovod" 1,0*1,0 |  | 1 | [12 empty] | VV | 2 | 2 | True | 1 | ROZPOCET
92 | K | 763132112 | Podhled ze sádrokartonových desek - samostatný požární předěl dvouvrstvá nosná konstrukce z ocelových profilů CD, UD s oboustrannou požární odolností celoplošná izolace a CD profily vyplněny izolací o objemové hmotnosti 40 kg/m3 jednoduše opláštěná deskou protipožární DF tl. 15 mm, TI tl. 60 mm 40 kg/m3, EI Z/S 30/40 | m2 | 9.32 |  | 0 | CS ÚRS 2025 01 |  | základní |  | 0 | 0.02045 | 0.19059 | 0 | 0 | 16 | K | 2 |  |  |  | ROZPOCET | 0 | 0 | 0 | 0 | 0 | 1 | 0 | 16 | 2074588064
| Online PSC |  | https://podminky.urs.cz/item/CS_URS_2025_01/763132112 | [14 empty] | Online PSC | 2
| VV |  | "128-světlíky v jídelně" 2*1,4*1,4 |  | 3.92 | [12 empty] | VV | 2 | 2 | True | 0 | ROZPOCET
| VV |  | "127-nad umývadly" 2,7*2,0 |  | 5.4 | [12 empty] | VV | 2 | 2 | True | 0 | ROZPOCET
| VV |  | Součet |  | 9.32 | [12 empty] | VV | 2 | 4 | True | 1 | ROZPOCET
93 | K | 763135101 | Montáž sádrokartonového podhledu kazetového demontovatelného včetně zavěšené nosné konstrukce velikosti kazet 600x600 mm viditelné | m2 | 82.02 |  | 0 | CS ÚRS 2025 01 |  | základní |  | 0 | 0.00125 | 0.10253 | 0 | 0 | 16 | K | 2 |  |  |  | ROZPOCET | 0 | 0 | 0 | 0 | 0 | 1 | 0 | 16 | -1730061866
| Online PSC |  | https://podminky.urs.cz/item/CS_URS_2025_01/763135101 | [14 empty] | Online PSC | 2
| VV |  | Kazety stejné jako v jídelně | [14 empty] | VV | 2 | 1 | True | 0 | ROZPOCET
| VV |  | "127-strop" 15,9 |  | 15.9 | [12 empty] | VV | 2 | 2 | True | 0 | ROZPOCET
| VV |  | "128-demontované světlíky ve stropě" 2*1,4*1,4 |  | 3.92 | [12 empty] | VV | 2 | 2 | True | 0 | ROZPOCET
| VV |  | "130-strop jídelny" 62,2 |  | 62.2 | [12 empty] | VV | 2 | 2 | True | 0 | ROZPOCET
| VV |  | Součet |  | 82.02 | [12 empty] | VV | 2 | 4 | True | 1 | ROZPOCET
94 | M | 59030570 | podhled kazetový bez děrování viditelný rastr tl 10mm 600x600mm | m2 | 86.121 |  | 0 | CS ÚRS 2025 01 |  | základní |  | 0 | 0.008 | 0.68897 | 0 | 0 | 32 | M | 2 |  |  |  | ROZPOCET | 0 | 0 | 0 | 0 | 0 | 1 | 0 | 16 | -1572686337
| VV |  | 82,02*1,05 'Přepočtené koeficientem množství |  | 86.121 | [12 empty] | VV | 2 | 2 | False | 1 | ROZPOCET
95 | K | 998763332 | Přesun hmot pro konstrukce montované z desek sádrokartonových, sádrovláknitých, cementovláknitých nebo cementových stanovený z hmotnosti přesunovaného materiálu vodorovná dopravní vzdálenost do 50 m ruční (bez užití mechanizace) v objektech výšky přes 6 do 12 m | t | 1.665 |  | 0 | CS ÚRS 2025 01 |  | základní |  | 0 | 0 | 0 | 0 | 0 | 16 | K | 2 |  |  |  | ROZPOCET | 0 | 0 | 0 | 0 | 0 | 1 | 0 | 16 | -1919181559
| Online PSC |  | https://podminky.urs.cz/item/CS_URS_2025_01/998763332 | [14 empty] | Online PSC | 2
| D | 766 | Konstrukce truhlářské |  |  |  | 0 |  |  |  |  | 0 |  | 0.1566 |  | 0 | 2 | D | 1 |  |  |  | ROZPOCET | [6 empty] | 0
96 | K | 766660021 | Montáž dveřních křídel dřevěných nebo plastových otevíravých do ocelové zárubně protipožárních jednokřídlových, šířky do 800 mm | kus | 3 |  | 0 | CS ÚRS 2025 01 |  | základní |  | 0 | 0 | 0 | 0 | 0 | 16 | K | 2 |  |  |  | ROZPOCET | 0 | 0 | 0 | 0 | 0 | 1 | 0 | 16 | 377526180
| Online PSC |  | https://podminky.urs.cz/item/CS_URS_2025_01/766660021 | [14 empty] | Online PSC | 2
| VV |  | "D2-80" 3 |  | 3 | [12 empty] | VV | 2 | 2 | True | 1 | ROZPOCET
97 | M | 61162098 | dveře jednokřídlé dřevotřískové protipožární EI (EW) 30 D3 povrch laminátový plné 800x1970-2100mm | kus | 3 |  | 0 | CS ÚRS 2025 01 |  | základní |  | 0 | 0.0216 | 0.0648 | 0 | 0 | 32 | M | 2 |  |  |  | ROZPOCET | 0 | 0 | 0 | 0 | 0 | 1 | 0 | 16 | -942066322
98 | K | 766660022 | Montáž dveřních křídel dřevěných nebo plastových otevíravých do ocelové zárubně protipožárních jednokřídlových, šířky přes 800 mm | kus | 3 |  | 0 | CS ÚRS 2025 01 |  | základní |  | 0 | 0 | 0 | 0 | 0 | 16 | K | 2 |  |  |  | ROZPOCET | 0 | 0 | 0 | 0 | 0 | 1 | 0 | 16 | 378344829
| Online PSC |  | https://podminky.urs.cz/item/CS_URS_2025_01/766660022 | [14 empty] | Online PSC | 2
| VV |  | "D3-90" 2 |  | 2 | [12 empty] | VV | 2 | 2 | True | 0 | ROZPOCET
| VV |  | "D9-110" 1 |  | 1 | [12 empty] | VV | 2 | 2 | True | 0 | ROZPOCET
| VV |  | Součet |  | 3 | [12 empty] | VV | 2 | 4 | True | 1 | ROZPOCET
99 | M | 61165314 | dveře jednokřídlé dřevotřískové protipožární EI (EW) 30 D3 povrch laminátový plné 900x1970-2100mm | kus | 2 |  | 0 | CS ÚRS 2025 01 |  | základní |  | 0 | 0.0243 | 0.0486 | 0 | 0 | 32 | M | 2 |  |  |  | ROZPOCET | 0 | 0 | 0 | 0 | 0 | 1 | 0 | 16 | 22910434
100 | M | 61162101 | dveře jednokřídlé dřevotřískové protipožární EI (EW) 30 D3 povrch laminátový plné 1100x1970-2100mm | kus | 1 |  | 0 | CS ÚRS 2025 01 |  | základní |  | 0 | 0.0297 | 0.0297 | 0 | 0 | 32 | M | 2 |  |  |  | ROZPOCET | 0 | 0 | 0 | 0 | 0 | 1 | 0 | 16 | -1478164994
| VV |  | "D9-110" 1 |  | 1 | [12 empty] | VV | 2 | 2 | True | 1 | ROZPOCET
101 | K | 766660717 | Montáž dveřních doplňků samozavírače na zárubeň ocelovou | kus | 5 |  | 0 | CS ÚRS 2025 01 |  | základní |  | 0 | 0 | 0 | 0 | 0 | 16 | K | 2 |  |  |  | ROZPOCET | 0 | 0 | 0 | 0 | 0 | 1 | 0 | 16 | -1254037142
| Online PSC |  | https://podminky.urs.cz/item/CS_URS_2025_01/766660717 | [14 empty] | Online PSC | 2
| VV |  | "D2-80" 3 |  | 3 | [12 empty] | VV | 2 | 2 | True | 0 | ROZPOCET
| VV |  | "D3-90" 2 |  | 2 | [12 empty] | VV | 2 | 2 | True | 0 | ROZPOCET
| VV |  | Součet |  | 5 | [12 empty] | VV | 2 | 4 | True | 1 | ROZPOCET
102 | M | 54917250 | samozavírač dveří hydraulický | kus | 5 |  | 0 | CS ÚRS 2025 01 |  | základní |  | 0 | 0.0024 | 0.012 | 0 | 0 | 32 | M | 2 |  |  |  | ROZPOCET | 0 | 0 | 0 | 0 | 0 | 1 | 0 | 16 | 669313470
103 | K | 766660751 | Montáž dveřních doplňků dveřního kování interiérového zámku | kus | 5 |  | 0 | CS ÚRS 2025 01 |  | základní |  | 0 | 0 | 0 | 0 | 0 | 16 | K | 2 |  |  |  | ROZPOCET | 0 | 0 | 0 | 0 | 0 | 1 | 0 | 16 | 248078332
| Online PSC |  | https://podminky.urs.cz/item/CS_URS_2025_01/766660751 | [14 empty] | Online PSC | 2
| VV |  | "D2-80" 3 |  | 3 | [12 empty] | VV | 2 | 2 | True | 0 | ROZPOCET
| VV |  | "D3-90" 2 |  | 2 | [12 empty] | VV | 2 | 2 | True | 0 | ROZPOCET
| VV |  | Součet |  | 5 | [12 empty] | VV | 2 | 4 | True | 1 | ROZPOCET
104 | M | 54924010 | zámek zadlabací protipožární rozteč 90x55,5mm | kus | 5 |  | 0 | CS ÚRS 2025 01 |  | základní |  | 0 | 0.00015 | 0.00075 | 0 | 0 | 32 | M | 2 |  |  |  | ROZPOCET | 0 | 0 | 0 | 0 | 0 | 1 | 0 | 16 | -351462021
105 | K | 766660752 | Montáž dveřních doplňků dveřního kování interiérového zámkové vložky | kus | 5 |  | 0 | CS ÚRS 2025 01 |  | základní |  | 0 | 0 | 0 | 0 | 0 | 16 | K | 2 |  |  |  | ROZPOCET | 0 | 0 | 0 | 0 | 0 | 1 | 0 | 16 | 1292852741
| Online PSC |  | https://podminky.urs.cz/item/CS_URS_2025_01/766660752 | [14 empty] | Online PSC | 2
106 | M | 54964210 | vložka cylindrická stavební 35+55 | kus | 5 |  | 0 | CS ÚRS 2025 01 |  | základní |  | 0 | 0.00015 | 0.00075 | 0 | 0 | 32 | M | 2 |  |  |  | ROZPOCET | 0 | 0 | 0 | 0 | 0 | 1 | 0 | 16 | 411255259
107 | K | 766811111/R1 | Montáž kuchyňské linky včetně vybavení | kus | 1 |  | 0 |  |  | základní |  | 0 | 0 | 0 | 0 | 0 | 4 | K | 2 |  |  |  | ROZPOCET | 0 | 0 | 0 | 0 | 0 | 1 | 0 | 4 | 1578185428
| P |  | Poznámka k položce: Kuchyňská linka popsána ve výpisu truhlářských výrobků. Jedná se o individuální zakázkovou výrobu, nikoliv nákup z hobby marketu. | [14 empty] | P | 2
| VV |  | "KL2" 1 |  | 1 | [12 empty] | VV | 2 | 2 | True | 1 | ROZPOCET
108 | M | RMAT0001 | Kuchyňská linka KL2 | soubor | 1 |  | 0 |  |  | základní |  | 0 | 0 | 0 | 0 | 0 | 32 | M | 2 |  |  |  | ROZPOCET | 0 | 0 | 0 | 0 | 0 | 1 | 0 | 16 | -707415301
| P |  | Poznámka k položce: Kuchyňská linka popsána ve výpisu truhlářských výrobků. Jedná se o individuální zakázkovou výrobu, nikoliv nákup z hobby marketu. | [14 empty] | P | 2
109 | K | 766821121/R1 | Montáž nábytku vestavěného korpusu skříně šatní jednokřídlové | soubor | 1 |  | 0 |  |  | základní |  | 0 | 0 | 0 | 0 | 0 | 16 | K | 2 |  |  |  | ROZPOCET | 0 | 0 | 0 | 0 | 0 | 1 | 0 | 16 | 89747847
| VV |  | "T1-soubor 4 skříněk" 1 |  | 1 | [12 empty] | VV | 2 | 2 | True | 1 | ROZPOCET
110 | M | RMAT0002 | T1 skříň šatní soubor | soubor | 1 |  | 0 |  |  | základní |  | 0 | 0 | 0 | 0 | 0 | 32 | M | 2 |  |  |  | ROZPOCET | 0 | 0 | 0 | 0 | 0 | 1 | 0 | 16 | -2032513797
111 | K | 766821121/R2 | Montáž stolu jídelního včetně židlí | soubor | 1 |  | 0 |  |  | základní |  | 0 | 0 | 0 | 0 | 0 | 16 | K | 2 |  |  |  | ROZPOCET | 0 | 0 | 0 | 0 | 0 | 1 | 0 | 16 | 741073212
| VV |  | "T2-soubor: 1 stůl +4 židle" 1 |  | 1 | [12 empty] | VV | 2 | 2 | True | 1 | ROZPOCET
112 | M | RMAT0003 | T2 jídelní stůl + 4 židle | soubor | 1 |  | 0 |  |  | základní |  | 0 | 0 | 0 | 0 | 0 | 32 | M | 2 |  |  |  | ROZPOCET | 0 | 0 | 0 | 0 | 0 | 1 | 0 | 16 | -852316962
113 | K | 998766122 | Přesun hmot pro konstrukce truhlářské stanovený z hmotnosti přesunovaného materiálu vodorovná dopravní vzdálenost do 50 m ruční (bez užití mechanizace) v objektech výšky přes 6 do 12 m | t | 0.157 |  | 0 | CS ÚRS 2025 01 |  | základní |  | 0 | 0 | 0 | 0 | 0 | 16 | K | 2 |  |  |  | ROZPOCET | 0 | 0 | 0 | 0 | 0 | 1 | 0 | 16 | 2006305045
| Online PSC |  | https://podminky.urs.cz/item/CS_URS_2025_01/998766122 | [14 empty] | Online PSC | 2
| D | 767 | Konstrukce zámečnické |  |  |  | 0 |  |  |  |  | 0 |  | 0.00233 |  | 0.137 | 2 | D | 1 |  |  |  | ROZPOCET | [6 empty] | 0
114 | K | 767632811/R | Demontáž dveří z hliníkových profilů protipožárních plochy do 4 m2 k opětovnému použití | kus | 1 |  | 0 |  |  | základní |  | 0 | 0 | 0 | 0.137 | 0.137 | 16 | K | 2 |  |  |  | ROZPOCET | 0 | 0 | 0 | 0 | 0 | 1 | 0 | 16 | -486973555
115 | K | 767646510.R | Montáž dveří ocelových nebo hliníkových protipožárních uzávěrů jednokřídlových s nadsvětlíkem | kus | 1 |  | 0 |  |  | základní |  | 0 | 0.00033 | 0.00033 | 0 | 0 | 16 | K | 2 |  |  |  | ROZPOCET | 0 | 0 | 0 | 0 | 0 | 1 | 0 | 16 | -1360799526
| P |  | Poznámka k položce: Kompletní dodávka včetně zámku, FAB vložky, samozavírače | [14 empty] | P | 2
| VV |  | "opětovná montáž zdemotovaných dveří s nadsvětlíkem mezi 125-127" 1 |  | 1 | [12 empty] | VV | 2 | 2 | True | 1 | ROZPOCET
116 | K | 767810112 | Montáž větracích mřížek ocelových čtyřhranných, průřezu přes 0,01 do 0,04 m2 | kus | 10 |  | 0 | CS ÚRS 2025 01 |  | základní |  | 0 | 0 | 0 | 0 | 0 | 16 | K | 2 |  |  |  | ROZPOCET | 0 | 0 | 0 | 0 | 0 | 1 | 0 | 16 | 686161898
| Online PSC |  | https://podminky.urs.cz/item/CS_URS_2025_01/767810112 | [14 empty] | Online PSC | 2
| VV |  | "z4" 2 |  | 2 | [12 empty] | VV | 2 | 2 | True | 0 | ROZPOCET
| VV |  | "z5"2*2 |  | 4 | [12 empty] | VV | 2 | 2 | True | 0 | ROZPOCET
| VV |  | "z6"3 |  | 3 | [12 empty] | VV | 2 | 2 | True | 0 | ROZPOCET
| VV |  | "z7"1 |  | 1 | [12 empty] | VV | 2 | 2 | True | 0 | ROZPOCET
| VV |  | Součet |  | 10 | [12 empty] | VV | 2 | 4 | True | 1 | ROZPOCET
117 | M | 55341427/R | mřížka větrací nerezová se síťovinou 200x200mm | kus | 7 |  | 0 |  |  | základní |  | 0 | 0.0002 | 0.0014 | 0 | 0 | 32 | M | 2 |  |  |  | ROZPOCET | 0 | 0 | 0 | 0 | 0 | 1 | 0 | 16 | -739353752
| VV |  | "z4" 2 |  | 2 | [12 empty] | VV | 2 | 2 | True | 0 | ROZPOCET
| VV |  | "z5" 2*2 |  | 4 | [12 empty] | VV | 2 | 2 | True | 0 | ROZPOCET
| VV |  | "z7" 1 |  | 1 | [12 empty] | VV | 2 | 2 | True | 0 | ROZPOCET
| VV |  | Součet |  | 7 | [12 empty] | VV | 2 | 4 | True | 1 | ROZPOCET
118 | M | 55341427/R2 | větrací mřížka s požární odolností EI30, 300x150mm | kus | 3 |  | 0 |  |  | základní |  | 0 | 0.0002 | 0.0006 | 0 | 0 | 32 | M | 2 |  |  |  | ROZPOCET | 0 | 0 | 0 | 0 | 0 | 1 | 0 | 16 | 647070249
| VV |  | "z6" 3 |  | 3 | [12 empty] | VV | 2 | 2 | True | 0 | ROZPOCET
| VV |  | Součet |  | 3 | [12 empty] | VV | 2 | 4 | True | 1 | ROZPOCET
119 | K | 998767122 | Přesun hmot pro zámečnické konstrukce stanovený z hmotnosti přesunovaného materiálu vodorovná dopravní vzdálenost do 50 m ruční (bez užití mechanizace) v objektech výšky přes 6 do 12 m | t | 0.002 |  | 0 | CS ÚRS 2025 01 |  | základní |  | 0 | 0 | 0 | 0 | 0 | 16 | K | 2 |  |  |  | ROZPOCET | 0 | 0 | 0 | 0 | 0 | 1 | 0 | 16 | -1069094781
| Online PSC |  | https://podminky.urs.cz/item/CS_URS_2025_01/998767122 | [14 empty] | Online PSC | 2
| D | 771 | Podlahy z dlaždic |  |  |  | 0 |  |  |  |  | 0 |  | 1.5136 |  | 0 | 2 | D | 1 |  |  |  | ROZPOCET | [6 empty] | 0
120 | K | 771111011 | Příprava podkladu před provedením dlažby vysátí podlah | m2 | 40.1 |  | 0 | CS ÚRS 2025 01 |  | základní |  | 0 | 0 | 0 | 0 | 0 | 16 | K | 2 |  |  |  | ROZPOCET | 0 | 0 | 0 | 0 | 0 | 1 | 0 | 16 | 930297509
| Online PSC |  | https://podminky.urs.cz/item/CS_URS_2025_01/771111011 | [14 empty] | Online PSC | 2
| VV |  | "a1-129" 15,8 |  | 15.8 | [12 empty] | VV | 2 | 2 | True | 0 | ROZPOCET
| VV |  | "a2-125" 4,3 |  | 4.3 | [12 empty] | VV | 2 | 2 | True | 0 | ROZPOCET
| VV |  | "b1-121,124" 11,6+3,8 |  | 15.4 | [12 empty] | VV | 2 | 2 | True | 0 | ROZPOCET
| VV |  | "b2-122,123" 3,0+1,6 |  | 4.6 | [12 empty] | VV | 2 | 2 | True | 0 | ROZPOCET
| VV |  | Součet |  | 40.1 | [12 empty] | VV | 2 | 4 | True | 1 | ROZPOCET
121 | K | 771121011 | Příprava podkladu před provedením dlažby nátěr penetrační na podlahu | m2 | 40.1 |  | 0 | CS ÚRS 2025 01 |  | základní |  | 0 | 0.0003 | 0.01203 | 0 | 0 | 16 | K | 2 |  |  |  | ROZPOCET | 0 | 0 | 0 | 0 | 0 | 1 | 0 | 16 | -284669166
| Online PSC |  | https://podminky.urs.cz/item/CS_URS_2025_01/771121011 | [14 empty] | Online PSC | 2
| VV |  | "a1-129" 15,8 |  | 15.8 | [12 empty] | VV | 2 | 2 | True | 0 | ROZPOCET
| VV |  | "a2-125" 4,3 |  | 4.3 | [12 empty] | VV | 2 | 2 | True | 0 | ROZPOCET
| VV |  | "b1-121,124" 11,6+3,8 |  | 15.4 | [12 empty] | VV | 2 | 2 | True | 0 | ROZPOCET
| VV |  | "b2-122,123" 3,0+1,6 |  | 4.6 | [12 empty] | VV | 2 | 2 | True | 0 | ROZPOCET
| VV |  | Součet |  | 40.1 | [12 empty] | VV | 2 | 4 | True | 1 | ROZPOCET
122 | K | 771151011 | Příprava podkladu před provedením dlažby samonivelační stěrka min. pevnosti 20 MPa, tloušťky do 3 mm | m2 | 40.1 |  | 0 | CS ÚRS 2025 01 |  | základní |  | 0 | 0.00455 | 0.18246 | 0 | 0 | 16 | K | 2 |  |  |  | ROZPOCET | 0 | 0 | 0 | 0 | 0 | 1 | 0 | 16 | -1242512447
| Online PSC |  | https://podminky.urs.cz/item/CS_URS_2025_01/771151011 | [14 empty] | Online PSC | 2
| VV |  | "a1-129" 15,8 |  | 15.8 | [12 empty] | VV | 2 | 2 | True | 0 | ROZPOCET
| VV |  | "a2-125" 4,3 |  | 4.3 | [12 empty] | VV | 2 | 2 | True | 0 | ROZPOCET
| VV |  | "b1-121,124" 11,6+3,8 |  | 15.4 | [12 empty] | VV | 2 | 2 | True | 0 | ROZPOCET
| VV |  | "b2-122,123" 3,0+1,6 |  | 4.6 | [12 empty] | VV | 2 | 2 | True | 0 | ROZPOCET
| VV |  | Součet |  | 40.1 | [12 empty] | VV | 2 | 4 | True | 1 | ROZPOCET
123 | K | 771161011 | Příprava podkladu před provedením dlažby montáž profilu dilatační spáry v rovině dlažby | m | 7.03 |  | 0 | CS ÚRS 2025 01 |  | základní |  | 0 | 0 | 0 | 0 | 0 | 16 | K | 2 |  |  |  | ROZPOCET | 0 | 0 | 0 | 0 | 0 | 1 | 0 | 16 | 637574718
| Online PSC |  | https://podminky.urs.cz/item/CS_URS_2025_01/771161011 | [14 empty] | Online PSC | 2
| VV |  | "125" 1,15 |  | 1.15 | [12 empty] | VV | 2 | 2 | True | 0 | ROZPOCET
| VV |  | "127" 2,7+3*1,06 |  | 5.88 | [12 empty] | VV | 2 | 2 | True | 0 | ROZPOCET
| VV |  | Součet |  | 7.03 | [12 empty] | VV | 2 | 4 | True | 1 | ROZPOCET
124 | M | 59054164 | profil dilatační s bočními díly z PVC/CPE tl 10mm | m | 7.733 |  | 0 | CS ÚRS 2025 01 |  | základní |  | 0 | 0.00013 | 0.0010053 | 0 | 0 | 32 | M | 2 |  |  |  | ROZPOCET | 0 | 0 | 0 | 0 | 0 | 1 | 0 | 16 | 1706611925
| VV |  | 7,03*1,1 'Přepočtené koeficientem množství |  | 7.733 | [12 empty] | VV | 2 | 2 | False | 1 | ROZPOCET
125 | K | 771474112 | Montáž soklů z dlaždic keramických lepených cementovým flexibilním lepidlem rovných, výšky přes 65 do 90 mm | m | 44.01 |  | 0 | CS ÚRS 2025 01 |  | základní |  | 0 | 0.00043 | 0.018924 | 0 | 0 | 16 | K | 2 |  |  |  | ROZPOCET | 0 | 0 | 0 | 0 | 0 | 1 | 0 | 16 | -462865712
| Online PSC |  | https://podminky.urs.cz/item/CS_URS_2025_01/771474112 | [14 empty] | Online PSC | 2
| VV |  | "121" 2*(3,66+3,15)-0,8 |  | 12.82 | [12 empty] | VV | 2 | 2 | True | 0 | ROZPOCET
| VV |  | "124" 2*(1,33+2,83)-0,8 |  | 7.52 | [12 empty] | VV | 2 | 2 | True | 0 | ROZPOCET
| VV |  | "125" 2*3,065+1,5-0,9 |  | 6.73 | [12 empty] | VV | 2 | 2 | True | 0 | ROZPOCET
| VV |  | "129" 2*(2,87+5,6) |  | 16.94 | [12 empty] | VV | 2 | 2 | True | 0 | ROZPOCET
| VV |  | Součet |  | 44.01 | [12 empty] | VV | 2 | 4 | True | 1 | ROZPOCET
126 | M | 59761184 | sokl keramický mrazuvzdorný povrch hladký/matný tl do 10mm výšky přes 65 do 90mm | m | 48.411 |  | 0 | CS ÚRS 2025 01 |  | základní |  | 0 | 0.00198 | 0.095854 | 0 | 0 | 32 | M | 2 |  |  |  | ROZPOCET | 0 | 0 | 0 | 0 | 0 | 1 | 0 | 16 | 1598670975
| VV |  | 44,01*1,1 'Přepočtené koeficientem množství |  | 48.411 | [12 empty] | VV | 2 | 2 | False | 1 | ROZPOCET
127 | K | 771574419 | Montáž podlah z dlaždic keramických lepených cementovým flexibilním lepidlem hladkých, tloušťky do 10 mm přes 22 do 25 ks/m2 | m2 | 40.1 |  | 0 | CS ÚRS 2025 01 |  | základní |  | 0 | 0.00538 | 0.21574 | 0 | 0 | 16 | K | 2 |  |  |  | ROZPOCET | 0 | 0 | 0 | 0 | 0 | 1 | 0 | 16 | -1158410469
| Online PSC |  | https://podminky.urs.cz/item/CS_URS_2025_01/771574419 | [14 empty] | Online PSC | 2
| VV |  | "121" 11,6 |  | 11.6 | [12 empty] | VV | 2 | 2 | True | 0 | ROZPOCET
| VV |  | "122" 3,0 |  | 3 | [12 empty] | VV | 2 | 2 | True | 0 | ROZPOCET
| VV |  | "123" 1,6 |  | 1.6 | [12 empty] | VV | 2 | 2 | True | 0 | ROZPOCET
| VV |  | "124" 3,8 |  | 3.8 | [12 empty] | VV | 2 | 2 | True | 0 | ROZPOCET
| VV |  | "125" 4,3 |  | 4.3 | [12 empty] | VV | 2 | 2 | True | 0 | ROZPOCET
| VV |  | "129" 15,8 |  | 15.8 | [12 empty] | VV | 2 | 2 | True | 0 | ROZPOCET
| VV |  | Součet |  | 40.1 | [12 empty] | VV | 2 | 4 | True | 1 | ROZPOCET
128 | M | 59761126 | dlažba keramická slinutá mrazuvzdorná R10/B povrch hladký/matný tl do 10mm přes 22 do 25ks/m2 | m2 | 44.11 |  | 0 | CS ÚRS 2025 01 |  | základní |  | 0 | 0.022 | 0.97042 | 0 | 0 | 32 | M | 2 |  |  |  | ROZPOCET | 0 | 0 | 0 | 0 | 0 | 1 | 0 | 16 | -1402747260
| VV |  | 40,1*1,1 'Přepočtené koeficientem množství |  | 44.11 | [12 empty] | VV | 2 | 2 | False | 1 | ROZPOCET
129 | K | 771577211 | Montáž podlah z dlaždic keramických lepených cementovým flexibilním lepidlem Příplatek k cenám za plochu do 5 m2 jednotlivě | m2 | 12.7 |  | 0 | CS ÚRS 2025 01 |  | základní |  | 0 | 0 | 0 | 0 | 0 | 16 | K | 2 |  |  |  | ROZPOCET | 0 | 0 | 0 | 0 | 0 | 1 | 0 | 16 | 185094405
| Online PSC |  | https://podminky.urs.cz/item/CS_URS_2025_01/771577211 | [14 empty] | Online PSC | 2
| VV |  | "122" 3,0 |  | 3 | [12 empty] | VV | 2 | 2 | True | 0 | ROZPOCET
| VV |  | "123" 1,6 |  | 1.6 | [12 empty] | VV | 2 | 2 | True | 0 | ROZPOCET
| VV |  | "124" 3,8 |  | 3.8 | [12 empty] | VV | 2 | 2 | True | 0 | ROZPOCET
| VV |  | "125" 4,3 |  | 4.3 | [12 empty] | VV | 2 | 2 | True | 0 | ROZPOCET
| VV |  | Součet |  | 12.7 | [12 empty] | VV | 2 | 4 | True | 1 | ROZPOCET
130 | K | 771591112 | Izolace podlahy pod dlažbu nátěrem nebo stěrkou ve dvou vrstvách | m2 | 3 |  | 0 | CS ÚRS 2025 01 |  | základní |  | 0 | 0.0015 | 0.0045 | 0 | 0 | 16 | K | 2 |  |  |  | ROZPOCET | 0 | 0 | 0 | 0 | 0 | 1 | 0 | 16 | 1253050037
| Online PSC |  | https://podminky.urs.cz/item/CS_URS_2025_01/771591112 | [14 empty] | Online PSC | 2
| VV |  | "122" 3,0 |  | 3 | [12 empty] | VV | 2 | 2 | True | 1 | ROZPOCET
131 | K | 771591241 | Izolace podlahy pod dlažbu těsnícími izolačními pásy vnitřní kout | kus | 4 |  | 0 | CS ÚRS 2025 01 |  | základní |  | 0 | 0.00021 | 0.00084 | 0 | 0 | 16 | K | 2 |  |  |  | ROZPOCET | 0 | 0 | 0 | 0 | 0 | 1 | 0 | 16 | -1628281998
| Online PSC |  | https://podminky.urs.cz/item/CS_URS_2025_01/771591241 | [14 empty] | Online PSC | 2
| VV |  | "122" 4 |  | 4 | [12 empty] | VV | 2 | 2 | True | 1 | ROZPOCET
132 | K | 771591264 | Izolace podlahy pod dlažbu těsnícími izolačními pásy mezi podlahou a stěnu | m | 6.9 |  | 0 | CS ÚRS 2025 01 |  | základní |  | 0 | 0.00142 | 0.009798 | 0 | 0 | 16 | K | 2 |  |  |  | ROZPOCET | 0 | 0 | 0 | 0 | 0 | 1 | 0 | 16 | -522005777
| Online PSC |  | https://podminky.urs.cz/item/CS_URS_2025_01/771591264 | [14 empty] | Online PSC | 2
| VV |  | "122" 2*(1,7+1,75) |  | 6.9 | [12 empty] | VV | 2 | 2 | True | 1 | ROZPOCET
133 | K | 771592011 | Čištění vnitřních ploch po položení dlažby podlah nebo schodišť chemickými prostředky | m2 | 40.1 |  | 0 | CS ÚRS 2025 01 |  | základní |  | 0 | 5e-05 | 0.002005 | 0 | 0 | 16 | K | 2 |  |  |  | ROZPOCET | 0 | 0 | 0 | 0 | 0 | 1 | 0 | 16 | -422158637
| Online PSC |  | https://podminky.urs.cz/item/CS_URS_2025_01/771592011 | [14 empty] | Online PSC | 2
| VV |  | "121" 11,6 |  | 11.6 | [12 empty] | VV | 2 | 2 | True | 0 | ROZPOCET
| VV |  | "122" 3,0 |  | 3 | [12 empty] | VV | 2 | 2 | True | 0 | ROZPOCET
| VV |  | "123" 1,6 |  | 1.6 | [12 empty] | VV | 2 | 2 | True | 0 | ROZPOCET
| VV |  | "124" 3,8 |  | 3.8 | [12 empty] | VV | 2 | 2 | True | 0 | ROZPOCET
| VV |  | "125" 4,3 |  | 4.3 | [12 empty] | VV | 2 | 2 | True | 0 | ROZPOCET
| VV |  | "129" 15,8 |  | 15.8 | [12 empty] | VV | 2 | 2 | True | 0 | ROZPOCET
| VV |  | Součet |  | 40.1 | [12 empty] | VV | 2 | 4 | True | 1 | ROZPOCET
134 | K | 998771122 | Přesun hmot pro podlahy z dlaždic stanovený z hmotnosti přesunovaného materiálu vodorovná dopravní vzdálenost do 50 m ruční (bez užití mechanizace) v objektech výšky přes 6 do 12 m | t | 1.514 |  | 0 | CS ÚRS 2025 01 |  | základní |  | 0 | 0 | 0 | 0 | 0 | 16 | K | 2 |  |  |  | ROZPOCET | 0 | 0 | 0 | 0 | 0 | 1 | 0 | 16 | 1928512292
| Online PSC |  | https://podminky.urs.cz/item/CS_URS_2025_01/998771122 | [14 empty] | Online PSC | 2
| D | 776 | Podlahy povlakové |  |  |  | 0 |  |  |  |  | 0 |  | 0.90587 |  | 0.22304 | 2 | D | 1 |  |  |  | ROZPOCET | [6 empty] | 0
135 | K | 776111131 | Příprava podkladu povlakových podlah a stěn broušení stěn | m2 | 48.6 |  | 0 | CS ÚRS 2025 01 |  | základní |  | 0 | 0 | 0 | 0 | 0 | 16 | K | 2 |  |  |  | ROZPOCET | 0 | 0 | 0 | 0 | 0 | 1 | 0 | 16 | -384687159
| Online PSC |  | https://podminky.urs.cz/item/CS_URS_2025_01/776111131 | [14 empty] | Online PSC | 2
| VV |  | "130-stěny" 1,5*2*(5,8+10,4) |  | 48.6 | [12 empty] | VV | 2 | 2 | True | 1 | ROZPOCET
136 | K | 776111311 | Příprava podkladu povlakových podlah a stěn vysátí podlah | m2 | 78.1 |  | 0 | CS ÚRS 2025 01 |  | základní |  | 0 | 0 | 0 | 0 | 0 | 16 | K | 2 |  |  |  | ROZPOCET | 0 | 0 | 0 | 0 | 0 | 1 | 0 | 16 | 914154982
| Online PSC |  | https://podminky.urs.cz/item/CS_URS_2025_01/776111311 | [14 empty] | Online PSC | 2
| VV |  | "a3" (15,9+62,2) |  | 78.1 | [12 empty] | VV | 2 | 2 | True | 1 | ROZPOCET
137 | K | 776121114 | Příprava podkladu povlakových podlah a stěn penetrace vodou ředitelná stěn | m2 | 126.7 |  | 0 | CS ÚRS 2025 01 |  | základní |  | 0 | 3e-05 | 0.003801 | 0 | 0 | 16 | K | 2 |  |  |  | ROZPOCET | 0 | 0 | 0 | 0 | 0 | 1 | 0 | 16 | -2091942067
| Online PSC |  | https://podminky.urs.cz/item/CS_URS_2025_01/776121114 | [14 empty] | Online PSC | 2
| VV |  | "130-broušení stěn" 1,5*2*(5,8+10,4) |  | 48.6 | [12 empty] | VV | 2 | 2 | True | 0 | ROZPOCET
| VV |  | "a3" (15,9+62,2) |  | 78.1 | [12 empty] | VV | 2 | 2 | True | 0 | ROZPOCET
| VV |  | Součet |  | 126.7 | [12 empty] | VV | 2 | 4 | True | 1 | ROZPOCET
138 | K | 776141111 | Příprava podkladu povlakových podlah a stěn vyrovnání samonivelační stěrkou podlah min.pevnosti 20 MPa, tloušťky do 3 mm | m2 | 78.1 |  | 0 | CS ÚRS 2025 01 |  | základní |  | 0 | 0.00455 | 0.35535 | 0 | 0 | 16 | K | 2 |  |  |  | ROZPOCET | 0 | 0 | 0 | 0 | 0 | 1 | 0 | 16 | -1711490615
| Online PSC |  | https://podminky.urs.cz/item/CS_URS_2025_01/776141111 | [14 empty] | Online PSC | 2
| VV |  | "a3" (15,9+62,2) |  | 78.1 | [12 empty] | VV | 2 | 2 | True | 1 | ROZPOCET
139 | K | 776201811 | Demontáž povlakových podlahovin lepených ručně bez podložky | m2 | 83.05 |  | 0 | CS ÚRS 2025 01 |  | základní |  | 0 | 0 | 0 | 0.0025 | 0.20763 | 16 | K | 2 |  |  |  | ROZPOCET | 0 | 0 | 0 | 0 | 0 | 1 | 0 | 16 | 1981601796
| Online PSC |  | https://podminky.urs.cz/item/CS_URS_2025_01/776201811 | [14 empty] | Online PSC | 2
| VV |  | "130" 62,2 |  | 62.2 | [12 empty] | VV | 2 | 2 | True | 0 | ROZPOCET
| VV |  | "121-124" 20,85 |  | 20.85 | [12 empty] | VV | 2 | 2 | True | 0 | ROZPOCET
| VV |  | Součet |  | 83.05 | [12 empty] | VV | 2 | 4 | True | 1 | ROZPOCET
140 | K | 776251311 | Montáž podlahovin z přírodního linolea (marmolea) lepením 2-složkovým lepidlem z pásů | m2 | 78.1 |  | 0 | CS ÚRS 2025 01 |  | základní |  | 0 | 0.0007 | 0.05467 | 0 | 0 | 16 | K | 2 |  |  |  | ROZPOCET | 0 | 0 | 0 | 0 | 0 | 1 | 0 | 16 | 1663865309
| Online PSC |  | https://podminky.urs.cz/item/CS_URS_2025_01/776251311 | [14 empty] | Online PSC | 2
| VV |  | "a3" (15,9+62,2) |  | 78.1 | [12 empty] | VV | 2 | 2 | True | 1 | ROZPOCET
141 | M | 60756112 | linoleum přírodní třída zátěže 34/43, hořlavost Cfl-s1 tl 3,2mm | m2 | 85.91 |  | 0 | CS ÚRS 2025 01 |  | základní |  | 0 | 0.0032 | 0.27491 | 0 | 0 | 32 | M | 2 |  |  |  | ROZPOCET | 0 | 0 | 0 | 0 | 0 | 1 | 0 | 16 | 1755381222
| VV |  | 78,1*1,1 'Přepočtené koeficientem množství |  | 85.91 | [12 empty] | VV | 2 | 2 | False | 1 | ROZPOCET
142 | K | 776251411 | Montáž podlahovin z přírodního linolea (marmolea) spoj podlah svařováním za tepla | m | 34.2 |  | 0 | CS ÚRS 2025 01 |  | základní |  | 0 | 2e-05 | 0.000684 | 0 | 0 | 16 | K | 2 |  |  |  | ROZPOCET | 0 | 0 | 0 | 0 | 0 | 1 | 0 | 16 | 972356342
| Online PSC |  | https://podminky.urs.cz/item/CS_URS_2025_01/776251411 | [14 empty] | Online PSC | 2
| VV |  | "127" 2,7 |  | 2.7 | [12 empty] | VV | 2 | 2 | True | 0 | ROZPOCET
| VV |  | "130" 3*10,5 |  | 31.5 | [12 empty] | VV | 2 | 2 | True | 0 | ROZPOCET
| VV |  | Součet |  | 34.2 | [12 empty] | VV | 2 | 4 | True | 1 | ROZPOCET
143 | K | 776410811 | Demontáž soklíků nebo lišt pryžových nebo plastových | m | 51.38 |  | 0 | CS ÚRS 2025 01 |  | základní |  | 0 | 0 | 0 | 0.0003 | 0.015414 | 4 | K | 2 |  |  |  | ROZPOCET | 0 | 0 | 0 | 0 | 0 | 1 | 0 | 4 | -1167088857
| Online PSC |  | https://podminky.urs.cz/item/CS_URS_2025_01/776410811 | [14 empty] | Online PSC | 2
| VV |  | "121-124" 2*(2,87+6,62) |  | 18.98 | [12 empty] | VV | 2 | 2 | True | 0 | ROZPOCET
| VV |  | "130" 2*(5,8+10,4) |  | 32.4 | [12 empty] | VV | 2 | 2 | True | 0 | ROZPOCET
| VV |  | Součet |  | 51.38 | [12 empty] | VV | 2 | 4 | True | 1 | ROZPOCET
144 | K | 776411221 | Montáž soklíků tahaných (fabiony) z linolea (marmolea) obvodových, výšky do 80 mm | m | 51.72 |  | 0 | CS ÚRS 2025 01 |  | základní |  | 0 | 5e-05 | 0.002586 | 0 | 0 | 16 | K | 2 |  |  |  | ROZPOCET | 0 | 0 | 0 | 0 | 0 | 1 | 0 | 16 | 1597303327
| Online PSC |  | https://podminky.urs.cz/item/CS_URS_2025_01/776411221 | [14 empty] | Online PSC | 2
| VV |  | "127" 2,7+2,0+3,48+1,5+6,14+1,5+2,0 |  | 19.32 | [12 empty] | VV | 2 | 2 | True | 0 | ROZPOCET
| VV |  | "130" 2*(5,8+10,4) |  | 32.4 | [12 empty] | VV | 2 | 2 | True | 0 | ROZPOCET
| VV |  | Součet |  | 51.72 | [12 empty] | VV | 2 | 4 | True | 1 | ROZPOCET
145 | M | 60756112 | linoleum přírodní třída zátěže 34/43, hořlavost Cfl-s1 tl 3,2mm | m2 | 4.758 |  | 0 | CS ÚRS 2025 01 |  | základní |  | 0 | 0.0032 | 0.015226 | 0 | 0 | 32 | M | 2 |  |  |  | ROZPOCET | 0 | 0 | 0 | 0 | 0 | 1 | 0 | 16 | -1942987505
| VV |  | 51,72*0,092 'Přepočtené koeficientem množství |  | 4.758 | [12 empty] | VV | 2 | 2 | False | 1 | ROZPOCET
146 | K | 776421311 | Montáž lišt přechodových samolepících | m | 8 |  | 0 | CS ÚRS 2025 01 |  | základní |  | 0 | 0 | 0 | 0 | 0 | 16 | K | 2 |  |  |  | ROZPOCET | 0 | 0 | 0 | 0 | 0 | 1 | 0 | 16 | 518794293
| Online PSC |  | https://podminky.urs.cz/item/CS_URS_2025_01/776421311 | [14 empty] | Online PSC | 2
| VV |  | "z11" 8 |  | 8 | [12 empty] | VV | 2 | 2 | True | 1 | ROZPOCET
147 | M | 59054130 | profil přechodový nerezový samolepící 35mm | m | 8.16 |  | 0 | CS ÚRS 2025 01 |  | základní |  | 0 | 0.0004 | 0.003264 | 0 | 0 | 32 | M | 2 |  |  |  | ROZPOCET | 0 | 0 | 0 | 0 | 0 | 1 | 0 | 16 | -869923325
| VV |  | 8*1,02 'Přepočtené koeficientem množství |  | 8.16 | [12 empty] | VV | 2 | 2 | False | 1 | ROZPOCET
148 | K | 776551111 | Montáž podlahovin z přírodního linolea (marmolea) na stěnu lepením pásů, výšky do 2 m | m2 | 48.6 |  | 0 | CS ÚRS 2025 01 |  | základní |  | 0 | 0.0005 | 0.0243 | 0 | 0 | 16 | K | 2 |  |  |  | ROZPOCET | 0 | 0 | 0 | 0 | 0 | 1 | 0 | 16 | -1056307383
| Online PSC |  | https://podminky.urs.cz/item/CS_URS_2025_01/776551111 | [14 empty] | Online PSC | 2
| VV |  | "130-stěny" 1,5*2*(5,8+10,4) |  | 48.6 | [12 empty] | VV | 2 | 2 | True | 1 | ROZPOCET
149 | M | 60756112.1 | linoleum přírodní třída zátěže 34/43, hořlavost Cfl-s1 tl 3,2mm | m2 | 53.46 |  | 0 |  |  | základní |  | 0 | 0.0032 | 0.17107 | 0 | 0 | 32 | M | 2 |  |  |  | ROZPOCET | 0 | 0 | 0 | 0 | 0 | 1 | 0 | 16 | 316850268
| VV |  | 48,6*1,1 'Přepočtené koeficientem množství |  | 53.46 | [12 empty] | VV | 2 | 2 | False | 1 | ROZPOCET
150 | K | 776991121 | Ostatní práce údržba nových podlahovin po pokládce čištění základní | m2 | 78.1 |  | 0 | CS ÚRS 2025 01 |  | základní |  | 0 | 0 | 0 | 0 | 0 | 16 | K | 2 |  |  |  | ROZPOCET | 0 | 0 | 0 | 0 | 0 | 1 | 0 | 16 | 1108326714
| Online PSC |  | https://podminky.urs.cz/item/CS_URS_2025_01/776991121 | [14 empty] | Online PSC | 2
| VV |  | "a3" (15,9+62,2) |  | 78.1 | [12 empty] | VV | 2 | 2 | True | 1 | ROZPOCET
151 | K | 998776122 | Přesun hmot pro podlahy povlakové stanovený z hmotnosti přesunovaného materiálu vodorovná dopravní vzdálenost do 50 m ruční (bez užití mechanizace) v objektech výšky přes 6 do 12 m | t | 0.906 |  | 0 | CS ÚRS 2025 01 |  | základní |  | 0 | 0 | 0 | 0 | 0 | 16 | K | 2 |  |  |  | ROZPOCET | 0 | 0 | 0 | 0 | 0 | 1 | 0 | 16 | 1245340802
| Online PSC |  | https://podminky.urs.cz/item/CS_URS_2025_01/998776122 | [14 empty] | Online PSC | 2
| D | 781 | Dokončovací práce - obklady |  |  |  | 0 |  |  |  |  | 0 |  | 0.78194 |  | 0 | 2 | D | 1 |  |  |  | ROZPOCET | [6 empty] | 0
152 | K | 781121011 | Příprava podkladu před provedením obkladu nátěr penetrační na stěnu | m2 | 30.42 |  | 0 | CS ÚRS 2025 01 |  | základní |  | 0 | 0.0003 | 0.009126 | 0 | 0 | 16 | K | 2 |  |  |  | ROZPOCET | 0 | 0 | 0 | 0 | 0 | 1 | 0 | 16 | -701582032
| Online PSC |  | https://podminky.urs.cz/item/CS_URS_2025_01/781121011 | [14 empty] | Online PSC | 2
| VV |  | "121" 0,6*(1,6+0,6) |  | 1.32 | [12 empty] | VV | 2 | 2 | True | 0 | ROZPOCET
| VV |  | "122" 2,4*(2*1,7+2*1,75)-2,0*0,6*2 |  | 14.16 | [12 empty] | VV | 2 | 2 | True | 0 | ROZPOCET
| VV |  | "123" 2,4*(2*1,6+2*0,95)-2,0*0,6 |  | 11.04 | [12 empty] | VV | 2 | 2 | True | 0 | ROZPOCET
| VV |  | "127-umývadla" 1,2*(2,0+1,25) |  | 3.9 | [12 empty] | VV | 2 | 2 | True | 0 | ROZPOCET
| VV |  | Součet |  | 30.42 | [12 empty] | VV | 2 | 4 | True | 1 | ROZPOCET
153 | K | 781131112 | Izolace stěny pod obklad izolace nátěrem nebo stěrkou ve dvou vrstvách | m2 | 4 |  | 0 | CS ÚRS 2025 01 |  | základní |  | 0 | 0.0015 | 0.006 | 0 | 0 | 16 | K | 2 |  |  |  | ROZPOCET | 0 | 0 | 0 | 0 | 0 | 1 | 0 | 16 | -1884398447
| Online PSC |  | https://podminky.urs.cz/item/CS_URS_2025_01/781131112 | [14 empty] | Online PSC | 2
| VV |  | "122" 2*(1,0+1,0) |  | 4 | [12 empty] | VV | 2 | 2 | True | 1 | ROZPOCET
154 | K | 781472217 | Montáž keramických obkladů stěn lepených cementovým flexibilním lepidlem hladkých přes 12 do 19 ks/m2 | m2 | 30.42 |  | 0 | CS ÚRS 2025 01 |  | základní |  | 0 | 0.0053 | 0.16123 | 0 | 0 | 16 | K | 2 |  |  |  | ROZPOCET | 0 | 0 | 0 | 0 | 0 | 1 | 0 | 16 | -2104361043
| Online PSC |  | https://podminky.urs.cz/item/CS_URS_2025_01/781472217 | [14 empty] | Online PSC | 2
| VV |  | "121" 0,6*(1,6+0,6) |  | 1.32 | [12 empty] | VV | 2 | 2 | True | 0 | ROZPOCET
| VV |  | "122" 2,4*(2*1,7+2*1,75)-2,0*0,6*2 |  | 14.16 | [12 empty] | VV | 2 | 2 | True | 0 | ROZPOCET
| VV |  | "123" 2,4*(2*1,6+2*0,95)-2,0*0,6 |  | 11.04 | [12 empty] | VV | 2 | 2 | True | 0 | ROZPOCET
| VV |  | "127-umývadla" 1,2*(2,0+1,25) |  | 3.9 | [12 empty] | VV | 2 | 2 | True | 0 | ROZPOCET
| VV |  | Součet |  | 30.42 | [12 empty] | VV | 2 | 4 | True | 1 | ROZPOCET
155 | M | 59761711 | obklad keramický nemrazuvzdorný povrch hladký/matný tl do 10mm přes 12 do 19ks/m2 | m2 | 33.462 |  | 0 | CS ÚRS 2025 01 |  | základní |  | 0 | 0.01771 | 0.59261 | 0 | 0 | 32 | M | 2 |  |  |  | ROZPOCET | 0 | 0 | 0 | 0 | 0 | 1 | 0 | 16 | 680015995
| VV |  | 30,42*1,1 'Přepočtené koeficientem množství |  | 33.462 | [12 empty] | VV | 2 | 2 | False | 1 | ROZPOCET
156 | K | 781472291 | Montáž keramických obkladů stěn lepených cementovým flexibilním lepidlem Příplatek k cenám za plochu do 10 m2 jednotlivě | m2 | 5.22 |  | 0 | CS ÚRS 2025 01 |  | základní |  | 0 | 0 | 0 | 0 | 0 | 16 | K | 2 |  |  |  | ROZPOCET | 0 | 0 | 0 | 0 | 0 | 1 | 0 | 16 | 5917752
| Online PSC |  | https://podminky.urs.cz/item/CS_URS_2025_01/781472291 | [14 empty] | Online PSC | 2
| VV |  | "121" 0,6*(1,6+0,6) |  | 1.32 | [12 empty] | VV | 2 | 2 | True | 0 | ROZPOCET
| VV |  | "127-umývadla" 1,2*(2,0+1,25) |  | 3.9 | [12 empty] | VV | 2 | 2 | True | 0 | ROZPOCET
| VV |  | Součet |  | 5.22 | [12 empty] | VV | 2 | 4 | True | 1 | ROZPOCET
157 | K | 781492211 | Obklad - dokončující práce montáž profilu lepeného flexibilním cementovým lepidlem rohového | m | 17.7 |  | 0 | CS ÚRS 2025 01 |  | základní |  | 0 | 0.0002 | 0.00354 | 0 | 0 | 16 | K | 2 |  |  |  | ROZPOCET | 0 | 0 | 0 | 0 | 0 | 1 | 0 | 16 | 192729387
| Online PSC |  | https://podminky.urs.cz/item/CS_URS_2025_01/781492211 | [14 empty] | Online PSC | 2
| VV |  | "121" 0,6*2 |  | 1.2 | [12 empty] | VV | 2 | 2 | True | 0 | ROZPOCET
| VV |  | "122" 2,0*4+0,7*2 |  | 9.4 | [12 empty] | VV | 2 | 2 | True | 0 | ROZPOCET
| VV |  | "123" 2,0*2+0,7 |  | 4.7 | [12 empty] | VV | 2 | 2 | True | 0 | ROZPOCET
| VV |  | "127" 1,2*2 |  | 2.4 | [12 empty] | VV | 2 | 2 | True | 0 | ROZPOCET
| VV |  | Součet |  | 17.7 | [12 empty] | VV | 2 | 4 | True | 1 | ROZPOCET
158 | M | 28342003 | lišta ukončovací z PVC 10mm | m | 18.585 |  | 0 | CS ÚRS 2025 01 |  | základní |  | 0 | 0.0003 | 0.0055755 | 0 | 0 | 32 | M | 2 |  |  |  | ROZPOCET | 0 | 0 | 0 | 0 | 0 | 1 | 0 | 16 | -1109894053
| VV |  | 17,7*1,05 'Přepočtené koeficientem množství |  | 18.585 | [12 empty] | VV | 2 | 2 | False | 1 | ROZPOCET
159 | K | 781495115 | Obklad - dokončující práce ostatní práce spárování silikonem | m | 26 |  | 0 | CS ÚRS 2025 01 |  | základní |  | 0 | 9e-05 | 0.00234 | 0 | 0 | 16 | K | 2 |  |  |  | ROZPOCET | 0 | 0 | 0 | 0 | 0 | 1 | 0 | 16 | 1583623684
| Online PSC |  | https://podminky.urs.cz/item/CS_URS_2025_01/781495115 | [14 empty] | Online PSC | 2
| VV |  | "2 tuby á 13 m" 2*13 |  | 26 | [12 empty] | VV | 2 | 2 | True | 1 | ROZPOCET
160 | K | 781495141 | Obklad - dokončující práce průnik obkladem kruhový, bez izolace do DN 30 | kus | 8 |  | 0 | CS ÚRS 2025 01 |  | základní |  | 0 | 0 | 0 | 0 | 0 | 16 | K | 2 |  |  |  | ROZPOCET | 0 | 0 | 0 | 0 | 0 | 1 | 0 | 16 | 1257314655
| Online PSC |  | https://podminky.urs.cz/item/CS_URS_2025_01/781495141 | [14 empty] | Online PSC | 2
| VV |  | "122" 2+2 |  | 4 | [12 empty] | VV | 2 | 2 | True | 0 | ROZPOCET
| VV |  | "125" 2*2 |  | 4 | [12 empty] | VV | 2 | 2 | True | 0 | ROZPOCET
| VV |  | Součet |  | 8 | [12 empty] | VV | 2 | 4 | True | 1 | ROZPOCET
161 | K | 781495142 | Obklad - dokončující práce průnik obkladem kruhový, bez izolace přes DN 30 do DN 90 | kus | 3 |  | 0 | CS ÚRS 2025 01 |  | základní |  | 0 | 0 | 0 | 0 | 0 | 16 | K | 2 |  |  |  | ROZPOCET | 0 | 0 | 0 | 0 | 0 | 1 | 0 | 16 | -1784918343
| Online PSC |  | https://podminky.urs.cz/item/CS_URS_2025_01/781495142 | [14 empty] | Online PSC | 2
| VV |  | "122" 1 |  | 1 | [12 empty] | VV | 2 | 2 | True | 0 | ROZPOCET
| VV |  | "127" 2 |  | 2 | [12 empty] | VV | 2 | 2 | True | 0 | ROZPOCET
| VV |  | Součet |  | 3 | [12 empty] | VV | 2 | 4 | True | 1 | ROZPOCET
162 | K | 781495143 | Obklad - dokončující práce průnik obkladem kruhový, bez izolace přes DN 90 | kus | 1 |  | 0 | CS ÚRS 2025 01 |  | základní |  | 0 | 0 | 0 | 0 | 0 | 16 | K | 2 |  |  |  | ROZPOCET | 0 | 0 | 0 | 0 | 0 | 1 | 0 | 16 | 61384238
| Online PSC |  | https://podminky.urs.cz/item/CS_URS_2025_01/781495143 | [14 empty] | Online PSC | 2
| VV |  | "123" 1 |  | 1 | [12 empty] | VV | 2 | 2 | True | 1 | ROZPOCET
163 | K | 781495211 | Čištění vnitřních ploch po provedení obkladu stěn chemickými prostředky | m2 | 30.42 |  | 0 | CS ÚRS 2025 01 |  | základní |  | 0 | 5e-05 | 0.001521 | 0 | 0 | 16 | K | 2 |  |  |  | ROZPOCET | 0 | 0 | 0 | 0 | 0 | 1 | 0 | 16 | 287868090
| Online PSC |  | https://podminky.urs.cz/item/CS_URS_2025_01/781495211 | [14 empty] | Online PSC | 2
| VV |  | "121" 0,6*(1,6+0,6) |  | 1.32 | [12 empty] | VV | 2 | 2 | True | 0 | ROZPOCET
| VV |  | "122" 2,4*(2*1,7+2*1,75)-2,0*0,6*2 |  | 14.16 | [12 empty] | VV | 2 | 2 | True | 0 | ROZPOCET
| VV |  | "123" 2,4*(2*1,6+2*0,95)-2,0*0,6 |  | 11.04 | [12 empty] | VV | 2 | 2 | True | 0 | ROZPOCET
| VV |  | "127-umývadla" 1,2*(2,0+1,25) |  | 3.9 | [12 empty] | VV | 2 | 2 | True | 0 | ROZPOCET
| VV |  | Součet |  | 30.42 | [12 empty] | VV | 2 | 4 | True | 1 | ROZPOCET
164 | K | 998781122 | Přesun hmot pro obklady keramické stanovený z hmotnosti přesunovaného materiálu vodorovná dopravní vzdálenost do 50 m ruční (bez užití mechanizace) v objektech výšky přes 6 do 12 m | t | 0.782 |  | 0 | CS ÚRS 2025 01 |  | základní |  | 0 | 0 | 0 | 0 | 0 | 16 | K | 2 |  |  |  | ROZPOCET | 0 | 0 | 0 | 0 | 0 | 1 | 0 | 16 | -1412764580
| Online PSC |  | https://podminky.urs.cz/item/CS_URS_2025_01/998781122 | [14 empty] | Online PSC | 2
| D | 783 | Dokončovací práce - nátěry |  |  |  | 0 |  |  |  |  | 0 |  | 0.48183 |  | 0 | 2 | D | 1 |  |  |  | ROZPOCET | [6 empty] | 0
165 | K | 783315101 | Mezinátěr zámečnických konstrukcí jednonásobný syntetický standardní | m2 | 7.984 |  | 0 | CS ÚRS 2025 01 |  | základní |  | 0 | 0.00012 | 0.00095808 | 0 | 0 | 16 | K | 2 |  |  |  | ROZPOCET | 0 | 0 | 0 | 0 | 0 | 1 | 0 | 16 | 1276877167
| Online PSC |  | https://podminky.urs.cz/item/CS_URS_2025_01/783315101 | [14 empty] | Online PSC | 2
| VV |  | "D2-80/197" 3*0,21*(2*1,97+0,8) |  | 2.986 | [12 empty] | VV | 2 | 2 | True | 0 | ROZPOCET
| VV |  | "D3-90/197" 2*0,21*(2*1,97+0,9) |  | 2.033 | [12 empty] | VV | 2 | 2 | True | 0 | ROZPOCET
| VV |  | "D4-60/197" 2*0,21*(2*1,97+0,6) |  | 1.907 | [12 empty] | VV | 2 | 2 | True | 0 | ROZPOCET
| VV |  | "D9-110/197" 1*0,21*(2*1,97+1,1) |  | 1.058 | [12 empty] | VV | 2 | 2 | True | 0 | ROZPOCET
| VV |  | Součet |  | 7.984 | [12 empty] | VV | 2 | 4 | True | 1 | ROZPOCET
166 | K | 783317101 | Krycí nátěr (email) zámečnických konstrukcí jednonásobný syntetický standardní | m2 | 7.984 |  | 0 | CS ÚRS 2025 01 |  | základní |  | 0 | 0.00012 | 0.00095808 | 0 | 0 | 16 | K | 2 |  |  |  | ROZPOCET | 0 | 0 | 0 | 0 | 0 | 1 | 0 | 16 | -563242813
| Online PSC |  | https://podminky.urs.cz/item/CS_URS_2025_01/783317101 | [14 empty] | Online PSC | 2
| VV |  | "D2-80/197" 3*0,21*(2*1,97+0,8) |  | 2.986 | [12 empty] | VV | 2 | 2 | True | 0 | ROZPOCET
| VV |  | "D3-90/197" 2*0,21*(2*1,97+0,9) |  | 2.033 | [12 empty] | VV | 2 | 2 | True | 0 | ROZPOCET
| VV |  | "D4-60/197" 2*0,21*(2*1,97+0,6) |  | 1.907 | [12 empty] | VV | 2 | 2 | True | 0 | ROZPOCET
| VV |  | "D9-110/197" 1*0,21*(2*1,97+1,1) |  | 1.058 | [12 empty] | VV | 2 | 2 | True | 0 | ROZPOCET
| VV |  | Součet |  | 7.984 | [12 empty] | VV | 2 | 4 | True | 1 | ROZPOCET
167 | K | 783801505 | Příprava podkladu omítek před provedením nátěru omytí s odmaštěním a následným opláchnutím | m2 | 135 |  | 0 | CS ÚRS 2025 01 |  | základní |  | 0 | 0.00308 | 0.4158 | 0 | 0 | 16 | K | 2 |  |  |  | ROZPOCET | 0 | 0 | 0 | 0 | 0 | 1 | 0 | 16 | 325908055
| Online PSC |  | https://podminky.urs.cz/item/CS_URS_2025_01/783801505 | [14 empty] | Online PSC | 2
| VV |  | "nový nátěr fasády na školní jídelně" 135 |  | 135 | [12 empty] | VV | 2 | 2 | True | 1 | ROZPOCET
168 | K | 783827123 | Krycí (ochranný) nátěr omítek jednonásobný hladkých omítek hladkých, zrnitých tenkovrstvých nebo štukových stupně členitosti 1 a 2 silikátový | m2 | 135 |  | 0 | CS ÚRS 2025 01 |  | základní |  | 0 | 0.00036 | 0.0486 | 0 | 0 | 16 | K | 2 |  |  |  | ROZPOCET | 0 | 0 | 0 | 0 | 0 | 1 | 0 | 16 | 1474983121
| Online PSC |  | https://podminky.urs.cz/item/CS_URS_2025_01/783827123 | [14 empty] | Online PSC | 2
| VV |  | "nový nátěr fasády na školní jídelně" 135 |  | 135 | [12 empty] | VV | 2 | 2 | True | 1 | ROZPOCET
169 | K | 783932171 | Vyrovnání podkladu betonových podlah celoplošně, tloušťky do 3 mm modifikovanou cementovou stěrkou | m2 | 2.8 |  | 0 | CS ÚRS 2025 01 |  | základní |  | 0 | 0.0048 | 0.01344 | 0 | 0 | 16 | K | 2 |  |  |  | ROZPOCET | 0 | 0 | 0 | 0 | 0 | 1 | 0 | 16 | -1311274962
| Online PSC |  | https://podminky.urs.cz/item/CS_URS_2025_01/783932171 | [14 empty] | Online PSC | 2
| VV |  | "a4-126" 2,8 |  | 2.8 | [12 empty] | VV | 2 | 2 | True | 1 | ROZPOCET
170 | K | 783943161 | Penetrační nátěr betonových podlah pórovitých ( např. z cihelné dlažby, betonu apod.) polyuretanový | m2 | 2.8 |  | 0 | CS ÚRS 2025 01 |  | základní |  | 0 | 0.00026 | 0.000728 | 0 | 0 | 16 | K | 2 |  |  |  | ROZPOCET | 0 | 0 | 0 | 0 | 0 | 1 | 0 | 16 | 1459795475
| Online PSC |  | https://podminky.urs.cz/item/CS_URS_2025_01/783943161 | [14 empty] | Online PSC | 2
| VV |  | "a4-126" 2,8 |  | 2.8 | [12 empty] | VV | 2 | 2 | True | 1 | ROZPOCET
171 | K | 783947163 | Krycí (uzavírací) nátěr betonových podlah dvojnásobný polyuretanový rozpouštědlový | m2 | 2.8 |  | 0 | CS ÚRS 2025 01 |  | základní |  | 0 | 0.00048 | 0.001344 | 0 | 0 | 16 | K | 2 |  |  |  | ROZPOCET | 0 | 0 | 0 | 0 | 0 | 1 | 0 | 16 | -1186536414
| Online PSC |  | https://podminky.urs.cz/item/CS_URS_2025_01/783947163 | [14 empty] | Online PSC | 2
| VV |  | "a4-126" 2,8 |  | 2.8 | [12 empty] | VV | 2 | 2 | True | 1 | ROZPOCET
| D | 784 | Dokončovací práce - malby a tapety |  |  |  | 0 |  |  |  |  | 0 |  | 0.56651 |  | 0.11967 | 2 | D | 1 |  |  |  | ROZPOCET | [6 empty] | 0
172 | K | 784121001 | Oškrabání malby v místnostech výšky do 3,80 m | m2 | 376.339 |  | 0 | CS ÚRS 2025 01 |  | základní |  | 0 | 0.001 | 0.37634 | 0.00031 | 0.11667 | 16 | K | 2 |  |  |  | ROZPOCET | 0 | 0 | 0 | 0 | 0 | 1 | 0 | 16 | -61473537
| Online PSC |  | https://podminky.urs.cz/item/CS_URS_2025_01/784121001 | [14 empty] | Online PSC | 2
| VV |  | "102" 4,04*10,0 |  | 40.4 | [12 empty] | VV | 2 | 2 | True | 0 | ROZPOCET
| VV |  | "120-stěna k úklidu" 4,04*6,62-2*2,0*0,8 |  | 23.545 | [12 empty] | VV | 2 | 2 | True | 0 | ROZPOCET
| VV |  | "šatna uklízeček 121-124" 3,7*(2*3,15+2*6,62) |  | 72.298 | [12 empty] | VV | 2 | 2 | True | 0 | ROZPOCET
| VV |  | "125" 4,04*(2*3,1+2*1,5) |  | 37.168 | [12 empty] | VV | 2 | 2 | True | 0 | ROZPOCET
| VV |  | "127" 3,2*(3,5+6,14) |  | 30.848 | [12 empty] | VV | 2 | 2 | True | 0 | ROZPOCET
| VV |  | "129" 3,71*(2,87+2*5,6) |  | 52.2 | [12 empty] | VV | 2 | 2 | True | 0 | ROZPOCET
| VV |  | "130" 3,7*(2*10,4+2*5,8) |  | 119.88 | [12 empty] | VV | 2 | 2 | True | 0 | ROZPOCET
| VV |  | Součet |  | 376.339 | [12 empty] | VV | 2 | 4 | True | 1 | ROZPOCET
173 | K | 784171001 | Olepování vnitřních ploch (materiál ve specifikaci) včetně pozdějšího odlepení páskou nebo fólií v místnostech výšky do 3,80 m | m | 120 |  | 0 | CS ÚRS 2025 01 |  | základní |  | 0 | 0 | 0 | 0 | 0 | 16 | K | 2 |  |  |  | ROZPOCET | 0 | 0 | 0 | 0 | 0 | 1 | 0 | 16 | -86671754
| Online PSC |  | https://podminky.urs.cz/item/CS_URS_2025_01/784171001 | [14 empty] | Online PSC | 2
| VV |  | 120 |  | 120 | [12 empty] | VV | 2 | 2 | True | 1 | ROZPOCET
174 | M | 58124840 | páska malířská z PVC a UV odolná (7 dnů) do š 50mm | m | 126 |  | 0 | CS ÚRS 2025 01 |  | základní |  | 0 | 0 | 0 | 0 | 0 | 32 | M | 2 |  |  |  | ROZPOCET | 0 | 0 | 0 | 0 | 0 | 1 | 0 | 16 | 249924011
| VV |  | 120*1,05 'Přepočtené koeficientem množství |  | 126 | [12 empty] | VV | 2 | 2 | False | 1 | ROZPOCET
175 | K | 784171111 | Zakrytí nemalovaných ploch (materiál ve specifikaci) včetně pozdějšího odkrytí svislých ploch např. stěn, oken, dveří v místnostech výšky do 3,80 | m2 | 100 |  | 0 | CS ÚRS 2025 01 |  | základní |  | 0 | 0 | 0 | 3e-05 | 0.003 | 16 | K | 2 |  |  |  | ROZPOCET | 0 | 0 | 0 | 0 | 0 | 1 | 0 | 16 | 96187153
| Online PSC |  | https://podminky.urs.cz/item/CS_URS_2025_01/784171111 | [14 empty] | Online PSC | 2
| VV |  | 100 |  | 100 | [12 empty] | VV | 2 | 2 | True | 1 | ROZPOCET
176 | M | 28323156 | fólie pro malířské potřeby zakrývací tl 41µ 4x5m | m2 | 105 |  | 0 | CS ÚRS 2025 01 |  | základní |  | 0 | 4e-05 | 0.0042 | 0 | 0 | 32 | M | 2 |  |  |  | ROZPOCET | 0 | 0 | 0 | 0 | 0 | 1 | 0 | 16 | -1429178835
| VV |  | 100*1,05 'Přepočtené koeficientem množství |  | 105 | [12 empty] | VV | 2 | 2 | False | 1 | ROZPOCET
177 | K | 784181101 | Penetrace podkladu jednonásobná základní akrylátová bezbarvá v místnostech výšky do 3,80 m | m2 | 371.935 |  | 0 | CS ÚRS 2025 01 |  | základní |  | 0 | 0.00021 | 0.078106 | 0 | 0 | 16 | K | 2 |  |  |  | ROZPOCET | 0 | 0 | 0 | 0 | 0 | 1 | 0 | 16 | 769207153
| Online PSC |  | https://podminky.urs.cz/item/CS_URS_2025_01/784181101 | [14 empty] | Online PSC | 2
| VV |  | "102" 4,04*10,0 |  | 40.4 | [12 empty] | VV | 2 | 2 | True | 0 | ROZPOCET
| VV |  | "120-stěna k úklidu" 4,04*6,62-2*2,0*0,8 |  | 23.545 | [12 empty] | VV | 2 | 2 | True | 0 | ROZPOCET
| VV |  | "šatna uklízeček 121-124" 3,7*(2*3,15+2*6,62) |  | 72.298 | [12 empty] | VV | 2 | 2 | True | 0 | ROZPOCET
| VV |  | "125" 4,04*(2*3,1+2*1,5) |  | 37.168 | [12 empty] | VV | 2 | 2 | True | 0 | ROZPOCET
| VV |  | "127" 3,2*(3,5+6,14) |  | 30.848 | [12 empty] | VV | 2 | 2 | True | 0 | ROZPOCET
| VV |  | "129" 3,71*(2,87+2*5,6) |  | 52.2 | [12 empty] | VV | 2 | 2 | True | 0 | ROZPOCET
| VV |  | "130" 3,7*(2*10,4+2*5,8) |  | 119.88 | [12 empty] | VV | 2 | 2 | True | 0 | ROZPOCET
| VV |  | "SDK stěny" 26,016 |  | 26.016 | [12 empty] | VV | 2 | 2 | True | 0 | ROZPOCET
| VV |  | "odečet obkladu" -30,42 |  | -30.42 | [12 empty] | VV | 2 | 2 | True | 0 | ROZPOCET
| VV |  | Součet |  | 371.935 | [12 empty] | VV | 2 | 4 | True | 1 | ROZPOCET
178 | K | 784211121 | Malby z malířských směsí oděruvzdorných za mokra dvojnásobné, bílé za mokra oděruvzdorné středně v místnostech výšky do 3,80 m | m2 | 371.935 |  | 0 | CS ÚRS 2025 01 |  | základní |  | 0 | 0.00027 | 0.10042 | 0 | 0 | 16 | K | 2 |  |  |  | ROZPOCET | 0 | 0 | 0 | 0 | 0 | 1 | 0 | 16 | 1102025875
| Online PSC |  | https://podminky.urs.cz/item/CS_URS_2025_01/784211121 | [14 empty] | Online PSC | 2
| VV |  | "102" 4,04*10,0 |  | 40.4 | [12 empty] | VV | 2 | 2 | True | 0 | ROZPOCET
| VV |  | "120-stěna k úklidu" 4,04*6,62-2*2,0*0,8 |  | 23.545 | [12 empty] | VV | 2 | 2 | True | 0 | ROZPOCET
| VV |  | "šatna uklízeček 121-124" 3,7*(2*3,15+2*6,62) |  | 72.298 | [12 empty] | VV | 2 | 2 | True | 0 | ROZPOCET
| VV |  | "125" 4,04*(2*3,1+2*1,5) |  | 37.168 | [12 empty] | VV | 2 | 2 | True | 0 | ROZPOCET
| VV |  | "127" 3,2*(3,5+6,14) |  | 30.848 | [12 empty] | VV | 2 | 2 | True | 0 | ROZPOCET
| VV |  | "129" 3,71*(2,87+2*5,6) |  | 52.2 | [12 empty] | VV | 2 | 2 | True | 0 | ROZPOCET
| VV |  | "130" 3,7*(2*10,4+2*5,8) |  | 119.88 | [12 empty] | VV | 2 | 2 | True | 0 | ROZPOCET
| VV |  | "SDK stěny" 26,016 |  | 26.016 | [12 empty] | VV | 2 | 2 | True | 0 | ROZPOCET
| VV |  | "odečet obkladu" -30,42 |  | -30.42 | [12 empty] | VV | 2 | 2 | True | 0 | ROZPOCET
| VV |  | Součet |  | 371.935 | [12 empty] | VV | 2 | 4 | True | 1 | ROZPOCET
179 | K | 784211143 | Malby z malířských směsí oděruvzdorných za mokra Příplatek k cenám dvojnásobných maleb za zvýšenou pracnost při provádění styku 2 barev | m | 371.935 |  | 0 | CS ÚRS 2025 01 |  | základní |  | 0 | 0 | 0 | 0 | 0 | 16 | K | 2 |  |  |  | ROZPOCET | 0 | 0 | 0 | 0 | 0 | 1 | 0 | 16 | 1329399376
| Online PSC |  | https://podminky.urs.cz/item/CS_URS_2025_01/784211143 | [14 empty] | Online PSC | 2
| VV |  | "102" 4,04*10,0 |  | 40.4 | [12 empty] | VV | 2 | 2 | True | 0 | ROZPOCET
| VV |  | "120-stěna k úklidu" 4,04*6,62-2*2,0*0,8 |  | 23.545 | [12 empty] | VV | 2 | 2 | True | 0 | ROZPOCET
| VV |  | "šatna uklízeček 121-124" 3,7*(2*3,15+2*6,62) |  | 72.298 | [12 empty] | VV | 2 | 2 | True | 0 | ROZPOCET
| VV |  | "125" 4,04*(2*3,1+2*1,5) |  | 37.168 | [12 empty] | VV | 2 | 2 | True | 0 | ROZPOCET
| VV |  | "127" 3,2*(3,5+6,14) |  | 30.848 | [12 empty] | VV | 2 | 2 | True | 0 | ROZPOCET
| VV |  | "129" 3,71*(2,87+2*5,6) |  | 52.2 | [12 empty] | VV | 2 | 2 | True | 0 | ROZPOCET
| VV |  | "130" 3,7*(2*10,4+2*5,8) |  | 119.88 | [12 empty] | VV | 2 | 2 | True | 0 | ROZPOCET
| VV |  | "SDK stěny" 26,016 |  | 26.016 | [12 empty] | VV | 2 | 2 | True | 0 | ROZPOCET
| VV |  | "odečet obkladu" -30,42 |  | -30.42 | [12 empty] | VV | 2 | 2 | True | 0 | ROZPOCET
| VV |  | Součet |  | 371.935 | [12 empty] | VV | 2 | 4 | True | 1 | ROZPOCET
180 | K | 784211161 | Malby z malířských směsí oděruvzdorných za mokra Příplatek k cenám dvojnásobných maleb za provádění barevné malby tónované na tónovacích automatech, v odstínu světlém | m2 | 371.935 |  | 0 | CS ÚRS 2025 01 |  | základní |  | 0 | 2e-05 | 0.0074387 | 0 | 0 | 16 | K | 2 |  |  |  | ROZPOCET | 0 | 0 | 0 | 0 | 0 | 1 | 0 | 16 | -1313586015
| Online PSC |  | https://podminky.urs.cz/item/CS_URS_2025_01/784211161 | [14 empty] | Online PSC | 2
| VV |  | "102" 4,04*10,0 |  | 40.4 | [12 empty] | VV | 2 | 2 | True | 0 | ROZPOCET
| VV |  | "120-stěna k úklidu" 4,04*6,62-2*2,0*0,8 |  | 23.545 | [12 empty] | VV | 2 | 2 | True | 0 | ROZPOCET
| VV |  | "šatna uklízeček 121-124" 3,7*(2*3,15+2*6,62) |  | 72.298 | [12 empty] | VV | 2 | 2 | True | 0 | ROZPOCET
| VV |  | "125" 4,04*(2*3,1+2*1,5) |  | 37.168 | [12 empty] | VV | 2 | 2 | True | 0 | ROZPOCET
| VV |  | "127" 3,2*(3,5+6,14) |  | 30.848 | [12 empty] | VV | 2 | 2 | True | 0 | ROZPOCET
| VV |  | "129" 3,71*(2,87+2*5,6) |  | 52.2 | [12 empty] | VV | 2 | 2 | True | 0 | ROZPOCET
| VV |  | "130" 3,7*(2*10,4+2*5,8) |  | 119.88 | [12 empty] | VV | 2 | 2 | True | 0 | ROZPOCET
| VV |  | "SDK stěny" 26,016 |  | 26.016 | [12 empty] | VV | 2 | 2 | True | 0 | ROZPOCET
| VV |  | "odečet obkladu" -30,42 |  | -30.42 | [12 empty] | VV | 2 | 2 | True | 0 | ROZPOCET
| VV |  | Součet |  | 371.935 | [12 empty] | VV | 2 | 4 | True | 1 | ROZPOCET

## SO.01.2 - Stavební část 2...
{47e0b383-706f-41d2-835e-96c0da5b6636}
2
| KRYCÍ LIST SOUPISU PRACÍ | [7 empty] | v --- níže se nacházejí doplnkové a pomocné údaje k sestavám --- v | [8 empty] | False
Stavba:
SÚ ZŠ Spálené Poříčí
Objekt:
SO.01.2 - Stavební část 2.+3.+4.NP
| KSO: |  | 801 32 16 |  |  | CC-CZ:
| Místo: |  | Spálené Poříčí |  |  | Datum: | 24. 1. 2025
| Zadavatel: |  |  |  |  | IČ: | 00257249
|  | Město Spálené Poříčí |  |  |  | DIČ: | CZ00257249
| Účastník: |  |  |  |  | IČ: | Vyplň údaj
|  | Vyplň údaj |  |  |  | DIČ: | Vyplň údaj
| Projektant: |  |  |  |  | IČ: | 63505410
|  | BRM spol. s r.o. |  |  |  | DIČ: | CZ63505410
| Zpracovatel: |  |  |  |  | IČ:
DIČ:
Poznámka:
| Cena bez DPH | [5 empty] | 0
|  |  | Základ daně |  |  | Sazba daně | Výše daně
| DPH | základní | 0 |  |  | 21% | 0
|  | snížená | 0 |  |  | 12% | 0
|  | zákl. přenesená | 0 |  |  | 21% | 0
|  | sníž. přenesená | 0 |  |  | 12% | 0
|  | nulová | 0 |  |  | 0% | 0
| Cena s DPH |  |  | v | CZK |  | 0
REKAPITULACE ČLENĚNÍ SOUPISU PRACÍ
Stavba:
SÚ ZŠ Spálené Poříčí
Objekt:
SO.01.2 - Stavební část 2.+3.+4.NP
Místo: |  |  | Spálené Poříčí |  |  | Datum: | 24. 1. 2025
Zadavatel: |  |  | Město Spálené Poříčí |  |  | Projektant: | BRM spol. s r.o.
Účastník: |  |  | Vyplň údaj |  |  | Zpracovatel:
Kód dílu - Popis | [6 empty] | Cena celkem [CZK]
Náklady stavby celkem | [6 empty] | 0 | [11 empty] | -1
| HSV - Práce a dodávky HSV | [5 empty] | 0
| 3 - Svislé a kompletní konstrukce | [5 empty] | 0
| 4 - Vodorovné konstrukce | [5 empty] | 0
| 6 - Úpravy povrchů, podlahy a osazování výplní | [5 empty] | 0
| 9 - Ostatní konstrukce a práce, bourání | [5 empty] | 0
| 997 - Doprava suti a vybouraných hmot | [5 empty] | 0
| 998 - Přesun hmot | [5 empty] | 0
| PSV - Práce a dodávky PSV | [5 empty] | 0
| 712 - Povlakové krytiny | [5 empty] | 0
| 713 - Izolace tepelné | [5 empty] | 0
| 721 - Zdravotechnika - vnitřní kanalizace | [5 empty] | 0
| 725 - Zdravotechnika - zařizovací předměty | [5 empty] | 0
| 751 - Vzduchotechnika | [5 empty] | 0
| 762 - Konstrukce tesařské | [5 empty] | 0
| 763 - Konstrukce suché výstavby | [5 empty] | 0
| 764 - Konstrukce klempířské | [5 empty] | 0
| 765 - Krytina skládaná | [5 empty] | 0
| 766 - Konstrukce truhlářské | [5 empty] | 0
| 767 - Konstrukce zámečnické | [5 empty] | 0
| 771 - Podlahy z dlaždic | [5 empty] | 0
| 776 - Podlahy povlakové | [5 empty] | 0
| 781 - Dokončovací práce - obklady | [5 empty] | 0
| 783 - Dokončovací práce - nátěry | [5 empty] | 0
| 784 - Dokončovací práce - malby a tapety | [5 empty] | 0
| 786 - Dokončovací práce - čalounické úpravy | [5 empty] | 0
| M - Práce a dodávky M | [5 empty] | 0
| 33-M - Montáže dopr.zaříz.,sklad. zař. a váh | [5 empty] | 0
| HZS - Hodinové zúčtovací sazby | [5 empty] | 0
SOUPIS PRACÍ
Stavba:
SÚ ZŠ Spálené Poříčí
Objekt:
SO.01.2 - Stavební část 2.+3.+4.NP
Místo: |  |  | Spálené Poříčí |  |  | Datum: | 24. 1. 2025
Zadavatel: |  |  | Město Spálené Poříčí |  |  | Projektant: | BRM spol. s r.o.
Účastník: |  |  | Vyplň údaj |  |  | Zpracovatel:
PČ | Typ | Kód | Popis | MJ | Množství | J.cena [CZK] | Cena celkem [CZK] | Cenová soustava |  | DPH | J. Nh [h] | Nh celkem [h] | J. hmotnost [t] | Hmotnost celkem [t] | J. suť [t] | Suť Celkem [t]
Náklady soupisu celkem | [6 empty] | 0 |  |  |  |  | 0 |  | 203.2806 |  | 41.8331 |  | D | -1 | [10 empty] | 0
| D | HSV | Práce a dodávky HSV |  |  |  | 0 |  |  |  |  | 0 |  | 172.7398 |  | 33.5258 | 1 | D | 0 |  |  |  | ROZPOCET | [6 empty] | 0
| D | 3 | Svislé a kompletní konstrukce |  |  |  | 0 |  |  |  |  | 0 |  | 85.5438 |  | 0 | 1 | D | 1 |  |  |  | ROZPOCET | [6 empty] | 0
1 | K | 310232055 | Zazdívka otvorů ve zdivu nadzákladovém děrovanými broušenými cihlami plochy přes 1 m2 do 4 m2 na tenkovrstvou maltu, tl. zdiva 300 mm | m2 | 7.347 |  | 0 | CS ÚRS 2025 01 |  | základní |  | 0 | 0.27632 | 2.0301 | 0 | 0 | 4 | K | 2 |  |  |  | ROZPOCET | 0 | 0 | 0 | 0 | 0 | 1 | 0 | 4 | 778718171
| Online PSC |  | https://podminky.urs.cz/item/CS_URS_2025_01/310232055 | [14 empty] | Online PSC | 2
| VV |  | "222" 1,34*(0,97+0,5+2*1,18)+2,07*1,07 |  | 7.347 | [12 empty] | VV | 2 | 2 | True | 1 | ROZPOCET
2 | K | 310232085 | Zazdívka otvorů ve zdivu nadzákladovém děrovanými broušenými cihlami plochy přes 1 m2 do 4 m2 na tenkovrstvou maltu, tl. zdiva 500 mm | m2 | 2.215 |  | 0 | CS ÚRS 2025 01 |  | základní |  | 0 | 0.35376 | 0.78358 | 0 | 0 | 4 | K | 2 |  |  |  | ROZPOCET | 0 | 0 | 0 | 0 | 0 | 1 | 0 | 4 | 251018561
| Online PSC |  | https://podminky.urs.cz/item/CS_URS_2025_01/310232085 | [14 empty] | Online PSC | 2
| VV |  | "222" 2,07*1,07 |  | 2.215 | [12 empty] | VV | 2 | 2 | True | 1 | ROZPOCET
3 | K | 311113154 | Nadzákladové zdi z betonových tvárnic ztraceného bednění hladkých včetně výplně z betonu C 25/30, tloušťky zdiva přes 250 do 300 mm | m2 | 84.06 |  | 0 | CS ÚRS 2025 01 |  | základní |  | 0 | 0.73558 | 61.8329 | 0 | 0 | 4 | K | 2 |  |  |  | ROZPOCET | 0 | 0 | 0 | 0 | 0 | 1 | 0 | 4 | -1624357791
| Online PSC |  | https://podminky.urs.cz/item/CS_URS_2025_01/311113154 | [14 empty] | Online PSC | 2
| VV |  | "výtah" (16,75-5,25)*(2*2,37+2*1,6)-3*2,12*1,14 |  | 84.06 | [12 empty] | VV | 2 | 2 | True | 1 | ROZPOCET
4 | K | 311235151 | Zdivo jednovrstvé z cihel děrovaných broušených na celoplošnou tenkovrstvou maltu, pevnost cihel do P10, tl. zdiva 300 mm | m2 | 6.18 |  | 0 | CS ÚRS 2025 01 |  | základní |  | 0 | 0.26905 | 1.6627 | 0 | 0 | 4 | K | 2 |  |  |  | ROZPOCET | 0 | 0 | 0 | 0 | 0 | 1 | 0 | 4 | -1398024414
| Online PSC |  | https://podminky.urs.cz/item/CS_URS_2025_01/311235151 | [14 empty] | Online PSC | 2
| VV |  | nadezdívka stěn v krovu | [14 empty] | VV | 2 | 1 | True | 0 | ROZPOCET
| VV |  | "štít k radnici" 2,1 |  | 2.1 | [12 empty] | VV | 2 | 2 | True | 0 | ROZPOCET
| VV |  | "stěna v řezu A-A1´" 1,6*2,55 |  | 4.08 | [12 empty] | VV | 2 | 2 | True | 0 | ROZPOCET
| VV |  | Součet |  | 6.18 | [12 empty] | VV | 2 | 4 | True | 1 | ROZPOCET
5 | K | 311236131 | Zdivo jednovrstvé zvukově izolační z cihel děrovaných spojených na pero a drážku na maltu cementovou M10, pevnost cihel přes P15 do P20, tl. zdiva 250 mm | m2 | 11.855 |  | 0 | CS ÚRS 2025 01 |  | základní |  | 0 | 0.28717 | 3.4044 | 0 | 0 | 4 | K | 2 |  |  |  | ROZPOCET | 0 | 0 | 0 | 0 | 0 | 1 | 0 | 4 | -1084579230
| Online PSC |  | https://podminky.urs.cz/item/CS_URS_2025_01/311236131 | [14 empty] | Online PSC | 2
| VV |  | "222"3,25*4,94-2*2,0*1,05 |  | 11.855 | [12 empty] | VV | 2 | 2 | True | 1 | ROZPOCET
6 | K | 311361821 | Výztuž nadzákladových zdí nosných svislých nebo odkloněných od svislice, rovných nebo oblých z betonářské oceli 10 505 (R) nebo BSt 500 | t | 1.493 |  | 0 | CS ÚRS 2025 01 |  | základní |  | 0 | 1.0492 | 1.5665 | 0 | 0 | 4 | K | 2 |  |  |  | ROZPOCET | 0 | 0 | 0 | 0 | 0 | 1 | 0 | 4 | -1740700908
| Online PSC |  | https://podminky.urs.cz/item/CS_URS_2025_01/311361821 | [14 empty] | Online PSC | 2
| VV |  | bednící dílce výtahu 20 bm na 1 m2 R12 | [14 empty] | VV | 2 | 1 | True | 0 | ROZPOCET
| VV |  | 84,060*20*0,888/1000 |  | 1.493 | [12 empty] | VV | 2 | 2 | True | 1 | ROZPOCET
7 | K | 317168011 | Překlady keramické ploché osazené do maltového lože, výšky překladu 71 mm šířky 115 mm, délky 1000 mm | kus | 2 |  | 0 | CS ÚRS 2025 01 |  | základní |  | 0 | 0.01794 | 0.03588 | 0 | 0 | 4 | K | 2 |  |  |  | ROZPOCET | 0 | 0 | 0 | 0 | 0 | 1 | 0 | 4 | 280222353
| Online PSC |  | https://podminky.urs.cz/item/CS_URS_2025_01/317168011 | [14 empty] | Online PSC | 2
| VV |  | "324-325,326" 2 |  | 2 | [12 empty] | VV | 2 | 2 | True | 1 | ROZPOCET
8 | K | 317168051 | Překlady keramické vysoké osazené do maltového lože, šířky překladu 70 mm výšky 238 mm, délky 1000 mm | kus | 4 |  | 0 | CS ÚRS 2025 01 |  | základní |  | 0 | 0.03655 | 0.1462 | 0 | 0 | 4 | K | 2 |  |  |  | ROZPOCET | 0 | 0 | 0 | 0 | 0 | 1 | 0 | 4 | -2004859845
| Online PSC |  | https://podminky.urs.cz/item/CS_URS_2025_01/317168051 | [14 empty] | Online PSC | 2
| VV |  | "321-324,325" 2*2 |  | 4 | [12 empty] | VV | 2 | 2 | True | 1 | ROZPOCET
9 | K | 317168052 | Překlady keramické vysoké osazené do maltového lože, šířky překladu 70 mm výšky 238 mm, délky 1250 mm | kus | 12 |  | 0 | CS ÚRS 2025 01 |  | základní |  | 0 | 0.04555 | 0.5466 | 0 | 0 | 4 | K | 2 |  |  |  | ROZPOCET | 0 | 0 | 0 | 0 | 0 | 1 | 0 | 4 | 1600703469
| Online PSC |  | https://podminky.urs.cz/item/CS_URS_2025_01/317168052 | [14 empty] | Online PSC | 2
| VV |  | "321-323" 2 |  | 2 | [12 empty] | VV | 2 | 2 | True | 0 | ROZPOCET
| VV |  | "321-324" 2 |  | 2 | [12 empty] | VV | 2 | 2 | True | 0 | ROZPOCET
| VV |  | "321-327" 2 |  | 2 | [12 empty] | VV | 2 | 2 | True | 0 | ROZPOCET
| VV |  | "328-329" 2 |  | 2 | [12 empty] | VV | 2 | 2 | True | 0 | ROZPOCET
| VV |  | "332-333" 2 |  | 2 | [12 empty] | VV | 2 | 2 | True | 0 | ROZPOCET
| VV |  | "333-334" 2 |  | 2 | [12 empty] | VV | 2 | 2 | True | 0 | ROZPOCET
| VV |  | Součet |  | 12 | [12 empty] | VV | 2 | 4 | True | 1 | ROZPOCET
10 | K | 317168053 | Překlady keramické vysoké osazené do maltového lože, šířky překladu 70 mm výšky 238 mm, délky 1500 mm | kus | 14 |  | 0 | CS ÚRS 2025 01 |  | základní |  | 0 | 0.05455 | 0.7637 | 0 | 0 | 4 | K | 2 |  |  |  | ROZPOCET | 0 | 0 | 0 | 0 | 0 | 1 | 0 | 4 | 2000034106
| Online PSC |  | https://podminky.urs.cz/item/CS_URS_2025_01/317168053 | [14 empty] | Online PSC | 2
| VV |  | "222" 2+2*3 |  | 8 | [12 empty] | VV | 2 | 2 | True | 0 | ROZPOCET
| VV |  | "327" 3*2 |  | 6 | [12 empty] | VV | 2 | 2 | True | 0 | ROZPOCET
| VV |  | Součet |  | 14 | [12 empty] | VV | 2 | 4 | True | 1 | ROZPOCET
11 | K | 317168056 | Překlady keramické vysoké osazené do maltového lože, šířky překladu 70 mm výšky 238 mm, délky 2250 mm | kus | 2 |  | 0 | CS ÚRS 2025 01 |  | základní |  | 0 | 0.08185 | 0.1637 | 0 | 0 | 4 | K | 2 |  |  |  | ROZPOCET | 0 | 0 | 0 | 0 | 0 | 1 | 0 | 4 | 1929709579
| Online PSC |  | https://podminky.urs.cz/item/CS_URS_2025_01/317168056 | [14 empty] | Online PSC | 2
| VV |  | "322-328" 2 |  | 2 | [12 empty] | VV | 2 | 2 | True | 1 | ROZPOCET
12 | K | 317234410 | Vyzdívka mezi nosníky cihlami pálenými na maltu cementovou | m3 | 0.428 |  | 0 | CS ÚRS 2025 01 |  | základní |  | 0 | 1.943 | 0.83161 | 0 | 0 | 4 | K | 2 |  |  |  | ROZPOCET | 0 | 0 | 0 | 0 | 0 | 1 | 0 | 4 | 706112776
| Online PSC |  | https://podminky.urs.cz/item/CS_URS_2025_01/317234410 | [14 empty] | Online PSC | 2
| VV |  | "222" 0,3*0,75*1,9 |  | 0.428 | [12 empty] | VV | 2 | 2 | True | 1 | ROZPOCET
13 | K | 317941121 | Osazování ocelových válcovaných nosníků na zdivu I nebo IE nebo U nebo UE nebo L do č. 12 nebo výšky do 120 mm | t | 0.24 |  | 0 | CS ÚRS 2025 01 |  | základní |  | 0 | 0.01954 | 0.0046896 | 0 | 0 | 4 | K | 2 |  |  |  | ROZPOCET | 0 | 0 | 0 | 0 | 0 | 1 | 0 | 4 | -1861706431
| Online PSC |  | https://podminky.urs.cz/item/CS_URS_2025_01/317941121 | [14 empty] | Online PSC | 2
| VV |  | "220" 2*1,45*10,4/1000 |  | 0.03 | [12 empty] | VV | 2 | 2 | True | 0 | ROZPOCET
| VV |  | "319" 2*1,45*10,4/1000 |  | 0.03 | [12 empty] | VV | 2 | 2 | True | 0 | ROZPOCET
| VV |  | "403" (2+4)*1,45*10,4/1000 |  | 0.09 | [12 empty] | VV | 2 | 2 | True | 0 | ROZPOCET
| VV |  | "402" (2+4)*1,45*10,4/1000 |  | 0.09 | [12 empty] | VV | 2 | 2 | True | 0 | ROZPOCET
| VV |  | Součet |  | 0.24 | [12 empty] | VV | 2 | 4 | True | 1 | ROZPOCET
14 | M | 13010744 | ocel profilová jakost S235JR (11 375) průřez IPE 120 | t | 0.06 |  | 0 | CS ÚRS 2025 01 |  | základní |  | 0 | 1 | 0.06 | 0 | 0 | 8 | M | 2 |  |  |  | ROZPOCET | 0 | 0 | 0 | 0 | 0 | 1 | 0 | 4 | -1309916584
| VV |  | "220" 2*1,45*10,4/1000 |  | 0.03 | [12 empty] | VV | 2 | 2 | True | 0 | ROZPOCET
| VV |  | "319" 2*1,45*10,4/1000 |  | 0.03 | [12 empty] | VV | 2 | 2 | True | 0 | ROZPOCET
| VV |  | Součet |  | 0.06 | [12 empty] | VV | 2 | 4 | True | 1 | ROZPOCET
15 | K | 317944321 | Válcované nosníky dodatečně osazované do připravených otvorů bez zazdění hlav do č. 12 | t | 0.299 |  | 0 | CS ÚRS 2025 01 |  | základní |  | 0 | 1.09 | 0.32591 | 0 | 0 | 4 | K | 2 |  |  |  | ROZPOCET | 0 | 0 | 0 | 0 | 0 | 1 | 0 | 4 | 1431204283
| Online PSC |  | https://podminky.urs.cz/item/CS_URS_2025_01/317944321 | [14 empty] | Online PSC | 2
| VV |  | "222" 3*1,9*10,4/1000 |  | 0.059 | [12 empty] | VV | 2 | 2 | True | 0 | ROZPOCET
| VV |  | "202" 4*1,35*10,4/1000 |  | 0.056 | [12 empty] | VV | 2 | 2 | True | 0 | ROZPOCET
| VV |  | "302-výtah" 4*1,35*10,4/1000 |  | 0.056 | [12 empty] | VV | 2 | 2 | True | 0 | ROZPOCET
| VV |  | "308-321" 4*1,8*10,4/1000 |  | 0.075 | [12 empty] | VV | 2 | 2 | True | 0 | ROZPOCET
| VV |  | "311" 2*1,35*10,4/1000 |  | 0.028 | [12 empty] | VV | 2 | 2 | True | 0 | ROZPOCET
| VV |  | "304-327" 2*1,2*10,4/1000 |  | 0.025 | [12 empty] | VV | 2 | 2 | True | 0 | ROZPOCET
| VV |  | Součet |  | 0.299 | [12 empty] | VV | 2 | 4 | True | 1 | ROZPOCET
16 | K | 317998111 | Izolace tepelná mezi překlady z pěnového polystyrenu výšky 24 cm, tloušťky přes 30 do 50 mm | m | 7.25 |  | 0 | CS ÚRS 2025 01 |  | základní |  | 0 | 0.00019 | 0.0013775 | 0 | 0 | 4 | K | 2 |  |  |  | ROZPOCET | 0 | 0 | 0 | 0 | 0 | 1 | 0 | 4 | 393426738
| Online PSC |  | https://podminky.urs.cz/item/CS_URS_2025_01/317998111 | [14 empty] | Online PSC | 2
| VV |  | "332-333" 1,25 |  | 1.25 | [12 empty] | VV | 2 | 2 | True | 0 | ROZPOCET
| VV |  | "327" 2*1,5 |  | 3 | [12 empty] | VV | 2 | 2 | True | 0 | ROZPOCET
| VV |  | "222" 2*1,5 |  | 3 | [12 empty] | VV | 2 | 2 | True | 0 | ROZPOCET
| VV |  | Součet |  | 7.25 | [12 empty] | VV | 2 | 4 | True | 1 | ROZPOCET
17 | K | 337173110 | Montáž ocelové konstrukce skeletu budov počtu podlaží 1 až 2 | t | 2.06 |  | 0 | CS ÚRS 2025 01 |  | základní |  | 0 | 0 | 0 | 0 | 0 | 4 | K | 2 |  |  |  | ROZPOCET | 0 | 0 | 0 | 0 | 0 | 1 | 0 | 4 | -1222366615
| Online PSC |  | https://podminky.urs.cz/item/CS_URS_2025_01/337173110 | [14 empty] | Online PSC | 2
| VV |  | "ocelově rámy HE 240A" 1,762/3*2 |  | 1.175 | [12 empty] | VV | 2 | 2 | True | 0 | ROZPOCET
| VV |  | "IPE160" 53,37*15,8/1000*1,05 |  | 0.885 | [12 empty] | VV | 2 | 2 | True | 0 | ROZPOCET
| VV |  | Součet |  | 2.06 | [12 empty] | VV | 2 | 4 | True | 1 | ROZPOCET
18 | K | 337173110/R | Výroba ocelové konstrukce skeletu budov počtu podlaží 1 až 2 | t | 2.06 |  | 0 |  |  | základní |  | 0 | 0 | 0 | 0 | 0 | 4 | K | 2 |  |  |  | ROZPOCET | 0 | 0 | 0 | 0 | 0 | 1 | 0 | 4 | -1321908875
| VV |  | "ocelově rámy HE 240A" 1,762/3*2 |  | 1.175 | [12 empty] | VV | 2 | 2 | True | 0 | ROZPOCET
| VV |  | "IPE160" 53,37*15,8/1000*1,05 |  | 0.885 | [12 empty] | VV | 2 | 2 | True | 0 | ROZPOCET
| VV |  | Součet |  | 2.06 | [12 empty] | VV | 2 | 4 | True | 1 | ROZPOCET
19 | M | 13010964 | ocel profilová jakost S235JR (11 375) průřez HEA 240 | t | 1.175 |  | 0 | CS ÚRS 2025 01 |  | základní |  | 0 | 1 | 1.175 | 0 | 0 | 8 | M | 2 |  |  |  | ROZPOCET | 0 | 0 | 0 | 0 | 0 | 1 | 0 | 4 | -456365685
| VV |  | "ocelově rámy HE 240A" 1,762/3*2 |  | 1.175 | [12 empty] | VV | 2 | 2 | True | 1 | ROZPOCET
20 | M | 13010748 | ocel profilová jakost S235JR (11 375) průřez IPE 160 | t | 0.885 |  | 0 | CS ÚRS 2025 01 |  | základní |  | 0 | 1 | 0.885 | 0 | 0 | 8 | M | 2 |  |  |  | ROZPOCET | 0 | 0 | 0 | 0 | 0 | 1 | 0 | 4 | 2144770958
| VV |  | "IPE160" 53,37*15,8/1000*1,05 |  | 0.885 | [12 empty] | VV | 2 | 2 | True | 1 | ROZPOCET
21 | K | 342244211 | Příčky jednoduché z cihel děrovaných broušených na tenkovrstvou maltu, pevnost cihel do P15, tl. příčky 115 mm | m2 | 13.481 |  | 0 | CS ÚRS 2025 01 |  | základní |  | 0 | 0.09448 | 1.2737 | 0 | 0 | 4 | K | 2 |  |  |  | ROZPOCET | 0 | 0 | 0 | 0 | 0 | 1 | 0 | 4 | -539918293
| Online PSC |  | https://podminky.urs.cz/item/CS_URS_2025_01/342244211 | [14 empty] | Online PSC | 2
| VV |  | "304-327, nadezdívka dveří" 0,85*1,06 |  | 0.901 | [12 empty] | VV | 2 | 2 | True | 0 | ROZPOCET
| VV |  | "WC dívky" 3,5*2,14*2-2,0*0,6*2 |  | 12.58 | [12 empty] | VV | 2 | 2 | True | 0 | ROZPOCET
| VV |  | Součet |  | 13.481 | [12 empty] | VV | 2 | 4 | True | 1 | ROZPOCET
22 | K | 342244221 | Příčky jednoduché z cihel děrovaných broušených na tenkovrstvou maltu, pevnost cihel do P15, tl. příčky 140 mm | m2 | 66.206 |  | 0 | CS ÚRS 2025 01 |  | základní |  | 0 | 0.11396 | 7.5448 | 0 | 0 | 4 | K | 2 |  |  |  | ROZPOCET | 0 | 0 | 0 | 0 | 0 | 1 | 0 | 4 | -1617672655
| Online PSC |  | https://podminky.urs.cz/item/CS_URS_2025_01/342244221 | [14 empty] | Online PSC | 2
| VV |  | "222" 3,25*(0,75+3,25+2*0,5)-2,0*0,9 |  | 14.45 | [12 empty] | VV | 2 | 2 | True | 0 | ROZPOCET
| VV |  | "3.NP-WC dívky" 3,9*(6,43+1,08+0,84+1,16++0,9)-2*(2,0*0,7+0,6*0,7) |  | 36.959 | [12 empty] | VV | 2 | 2 | True | 0 | ROZPOCET
| VV |  | "3.NP-WC hoši" 3,5*2,83+3,0*2,83-2,0*0,7*2-1,14*0,7 |  | 14.797 | [12 empty] | VV | 2 | 2 | True | 0 | ROZPOCET
| VV |  | Součet |  | 66.206 | [12 empty] | VV | 2 | 4 | True | 1 | ROZPOCET
23 | K | 342291121 | Ukotvení příček plochými kotvami, do konstrukce cihelné | m | 98.05 |  | 0 | CS ÚRS 2025 01 |  | základní |  | 0 | 0.00014 | 0.013727 | 0 | 0 | 4 | K | 2 |  |  |  | ROZPOCET | 0 | 0 | 0 | 0 | 0 | 1 | 0 | 4 | -1555962763
| Online PSC |  | https://podminky.urs.cz/item/CS_URS_2025_01/342291121 | [14 empty] | Online PSC | 2
| VV |  | Kotvení zdí (2 kotvy) a příček (1 kotva) | [14 empty] | VV | 2 | 1 | True | 0 | ROZPOCET
| VV |  | "222" 3*3,25*2+3,25*4 |  | 32.5 | [12 empty] | VV | 2 | 2 | True | 0 | ROZPOCET
| VV |  | "311" 1,2*4 |  | 4.8 | [12 empty] | VV | 2 | 2 | True | 0 | ROZPOCET
| VV |  | "327" 3,25*(2*2+3) |  | 22.75 | [12 empty] | VV | 2 | 2 | True | 0 | ROZPOCET
| VV |  | "332-333-334" 2,5*3 |  | 7.5 | [12 empty] | VV | 2 | 2 | True | 0 | ROZPOCET
| VV |  | "331-332" 2,5*2 |  | 5 | [12 empty] | VV | 2 | 2 | True | 0 | ROZPOCET
| VV |  | "328" 3,25*4 |  | 13 | [12 empty] | VV | 2 | 2 | True | 0 | ROZPOCET
| VV |  | "329" 3,25*2+3,0*2 |  | 12.5 | [12 empty] | VV | 2 | 2 | True | 0 | ROZPOCET
| VV |  | Součet |  | 98.05 | [12 empty] | VV | 2 | 4 | True | 1 | ROZPOCET
24 | K | 346272246 | Přizdívky z pórobetonových tvárnic objemová hmotnost do 500 kg/m3, na tenké maltové lože, tloušťka přizdívky 125 mm | m2 | 3.093 |  | 0 | CS ÚRS 2025 01 |  | základní |  | 0 | 0.07348 | 0.22727 | 0 | 0 | 4 | K | 2 |  |  |  | ROZPOCET | 0 | 0 | 0 | 0 | 0 | 1 | 0 | 4 | 2080654656
| Online PSC |  | https://podminky.urs.cz/item/CS_URS_2025_01/346272246 | [14 empty] | Online PSC | 2
| VV |  | "311-zazdění modulu wc včetně příčky" 1,2*(1,55+0,85)+0,25*0,85 |  | 3.093 | [12 empty] | VV | 2 | 2 | True | 1 | ROZPOCET
25 | K | 389381001 | Dobetonování prefabrikovaných konstrukcí | m3 | 0.1 |  | 0 | CS ÚRS 2025 01 |  | základní |  | 0 | 2.6447 | 0.26447 | 0 | 0 | 4 | K | 2 |  |  |  | ROZPOCET | 0 | 0 | 0 | 0 | 0 | 1 | 0 | 4 | -918583341
| Online PSC |  | https://podminky.urs.cz/item/CS_URS_2025_01/389381001 | [14 empty] | Online PSC | 2
| VV |  | "kolem PZD desek výtahu" 0,07*(0,135*2,2*2+0,2*2,1*2) |  | 0.1 | [12 empty] | VV | 2 | 2 | True | 1 | ROZPOCET
| D | 4 | Vodorovné konstrukce |  |  |  | 0 |  |  |  |  | 0 |  | 22.4473 |  | 0 | 1 | D | 1 |  |  |  | ROZPOCET | [6 empty] | 0
26 | K | 411121243 | Montáž prefabrikovaných železobetonových stropů se zalitím spár, včetně podpěrné konstrukce, na cementovou maltu ze stropních desek, šířky do 600 mm a délky přes 1800 do 2700 mm | kus | 6 |  | 0 | CS ÚRS 2025 01 |  | základní |  | 0 | 0.00459 | 0.02754 | 0 | 0 | 4 | K | 2 |  |  |  | ROZPOCET | 0 | 0 | 0 | 0 | 0 | 1 | 0 | 4 | 729114527
| Online PSC |  | https://podminky.urs.cz/item/CS_URS_2025_01/411121243 | [14 empty] | Online PSC | 2
| VV |  | "403" 6 |  | 6 | [12 empty] | VV | 2 | 2 | True | 1 | ROZPOCET
27 | M | 59341053 | deska stropní plná PZD 2090x340x70mm | kus | 6 |  | 0 | CS ÚRS 2025 01 |  | základní |  | 0 | 0.12 | 0.72 | 0 | 0 | 8 | M | 2 |  |  |  | ROZPOCET | 0 | 0 | 0 | 0 | 0 | 1 | 0 | 4 | 1243322536
28 | K | 411321616 | Stropy z betonu železového (bez výztuže) stropů deskových, plochých střech, desek balkonových, desek hřibových stropů včetně hlavic hřibových sloupů tř. C 30/37 | m3 | 4.598 |  | 0 | CS ÚRS 2025 01 |  | základní |  | 0 | 2.502 | 11.5042 | 0 | 0 | 4 | K | 2 |  |  |  | ROZPOCET | 0 | 0 | 0 | 0 | 0 | 1 | 0 | 4 | -939228477
| Online PSC |  | https://podminky.urs.cz/item/CS_URS_2025_01/411321616 | [14 empty] | Online PSC | 2
| VV |  | "222-strop" 36,8*0,08 |  | 2.944 | [12 empty] | VV | 2 | 2 | True | 0 | ROZPOCET
| VV |  | "222-světlíky v podlaze" 2*1,2*1,2*0,08 |  | 0.23 | [12 empty] | VV | 2 | 2 | True | 0 | ROZPOCET
| VV |  | "324,325,326" (3,3+1,2+1,4)*0,08 |  | 0.472 | [12 empty] | VV | 2 | 2 | True | 0 | ROZPOCET
| VV |  | "328,329,330" (5,5+5,2+1,2)*0,08 |  | 0.952 | [12 empty] | VV | 2 | 2 | True | 0 | ROZPOCET
| VV |  | Součet |  | 4.598 | [12 empty] | VV | 2 | 4 | True | 1 | ROZPOCET
29 | K | 411354203 | Bednění stropů ztracené ocelové žebrované ze širokých tenkostěnných ohýbaných profilů (hraněných trapézových vln), bez úpravy povrchu otevřeného podhledu, bez podpěrné konstrukce, s osazením nasucho na zdech do připravených ozubů, popř. na rovných zdech, trámech, průvlacích, do traverz s povrchem lesklým, výšky vln 40 mm, tl. plechu 0,75 mm | m2 | 75.78 |  | 0 | CS ÚRS 2025 01 |  | základní |  | 0 | 0.00708 | 0.53652 | 0 | 0 | 4 | K | 2 |  |  |  | ROZPOCET | 0 | 0 | 0 | 0 | 0 | 1 | 0 | 4 | 669846267
| Online PSC |  | https://podminky.urs.cz/item/CS_URS_2025_01/411354203 | [14 empty] | Online PSC | 2
| VV |  | "222-strop" 40,2-2*1,2*1,2 |  | 37.32 | [12 empty] | VV | 2 | 2 | True | 0 | ROZPOCET
| VV |  | "222-světlíky v podlaze" 2*1,2*1,4 |  | 3.36 | [12 empty] | VV | 2 | 2 | True | 0 | ROZPOCET
| VV |  | "224 + 121" 35,1 |  | 35.1 | [12 empty] | VV | 2 | 2 | True | 0 | ROZPOCET
| VV |  | Součet |  | 75.78 | [12 empty] | VV | 2 | 4 | True | 1 | ROZPOCET
30 | K | 411361821 | Výztuž stropů prostě uložených, vetknutých, spojitých, deskových, trámových (žebrových, kazetových), s keramickými a jinými vložkami, konsolových nebo balkonových, hřibových včetně hlavic hřibových sloupů, plochých střech a pro zavěšení železobetonových podhledů z betonářské oceli 10 505 (R) nebo BSt 500 | t | 0.139 |  | 0 | CS ÚRS 2025 01 |  | základní |  | 0 | 1.0555 | 0.14672 | 0 | 0 | 4 | K | 2 |  |  |  | ROZPOCET | 0 | 0 | 0 | 0 | 0 | 1 | 0 | 4 | 1086410494
| Online PSC |  | https://podminky.urs.cz/item/CS_URS_2025_01/411361821 | [14 empty] | Online PSC | 2
| VV |  | "222-strop" 4*6,9*0,62/1000*1,2 |  | 0.021 | [12 empty] | VV | 2 | 2 | True | 0 | ROZPOCET
| VV |  | "128-světlíky v jídelně" 2*1,2*5*0,62/1000*1,2 |  | 0.009 | [12 empty] | VV | 2 | 2 | True | 0 | ROZPOCET
| VV |  | "221-strop" 6*8,55*0,62/1000*1,2 |  | 0.038 | [12 empty] | VV | 2 | 2 | True | 0 | ROZPOCET
| VV |  | "224-strop" 7,95*12*0,62/1000*1,2 |  | 0.071 | [12 empty] | VV | 2 | 2 | True | 0 | ROZPOCET
| VV |  | Součet |  | 0.139 | [12 empty] | VV | 2 | 4 | True | 1 | ROZPOCET
31 | K | 411362021 | Výztuž stropů prostě uložených, vetknutých, spojitých, deskových, trámových (žebrových, kazetových), s keramickými a jinými vložkami, konsolových nebo balkonových, hřibových včetně hlavic hřibových sloupů, plochých střech a pro zavěšení železobetonových podhledů ze svařovaných sítí z drátů typu KARI | t | 0.438 |  | 0 | CS ÚRS 2025 01 |  | základní |  | 0 | 1.0628 | 0.46549 | 0 | 0 | 4 | K | 2 |  |  |  | ROZPOCET | 0 | 0 | 0 | 0 | 0 | 1 | 0 | 4 | -280773898
| Online PSC |  | https://podminky.urs.cz/item/CS_URS_2025_01/411362021 | [14 empty] | Online PSC | 2
| VV |  | "222-strop" 37,32*4,44/1000*1,2 |  | 0.199 | [12 empty] | VV | 2 | 2 | True | 0 | ROZPOCET
| VV |  | "128-světlíky v jídelně" 2*1,2*1,2*4,44/1000*1,2 |  | 0.015 | [12 empty] | VV | 2 | 2 | True | 0 | ROZPOCET
| VV |  | "221-strop" 12,6*1,55*4,44/1000*1,2 |  | 0.104 | [12 empty] | VV | 2 | 2 | True | 0 | ROZPOCET
| VV |  | "224-strop" 22,6*4,44/1000*1,2 |  | 0.12 | [12 empty] | VV | 2 | 2 | True | 0 | ROZPOCET
| VV |  | Součet |  | 0.438 | [12 empty] | VV | 2 | 4 | True | 1 | ROZPOCET
32 | K | 413231211 | Zazdívka zhlaví stropních trámů nebo válcovaných nosníků pálenými cihlami trámů, průřezu do 0,02 m2 | kus | 19 |  | 0 | CS ÚRS 2025 01 |  | základní |  | 0 | 0.06698 | 1.2726 | 0 | 0 | 4 | K | 2 |  |  |  | ROZPOCET | 0 | 0 | 0 | 0 | 0 | 1 | 0 | 4 | -1297505278
| Online PSC |  | https://podminky.urs.cz/item/CS_URS_2025_01/413231211 | [14 empty] | Online PSC | 2
| VV |  | "po osazení ocelových nosníků stropu" 19 |  | 19 | [12 empty] | VV | 2 | 2 | True | 1 | ROZPOCET
33 | K | 413941123 | Osazování ocelových válcovaných nosníků ve stropech I nebo IE nebo U nebo UE nebo L č. 14 až 22 nebo výšky přes 120 do 220 mm | t | 1.473 |  | 0 | CS ÚRS 2025 01 |  | základní |  | 0 | 0.01709 | 0.025174 | 0 | 0 | 4 | K | 2 |  |  |  | ROZPOCET | 0 | 0 | 0 | 0 | 0 | 1 | 0 | 4 | 567088140
| Online PSC |  | https://podminky.urs.cz/item/CS_URS_2025_01/413941123 | [14 empty] | Online PSC | 2
| VV |  | "IPE 160" 47,07*16,2/1000 |  | 0.763 | [12 empty] | VV | 2 | 2 | True | 0 | ROZPOCET
| VV |  | "IPE 180" 7,76*19,3/1000 |  | 0.15 | [12 empty] | VV | 2 | 2 | True | 0 | ROZPOCET
| VV |  | "UPE 180" 2,1*19,7/1000 |  | 0.041 | [12 empty] | VV | 2 | 2 | True | 0 | ROZPOCET
| VV |  | "UPE 200" 12,0*22,8/1000 |  | 0.274 | [12 empty] | VV | 2 | 2 | True | 0 | ROZPOCET
| VV |  | "HEA 140" 9,9*24,7/1000 |  | 0.245 | [12 empty] | VV | 2 | 2 | True | 0 | ROZPOCET
| VV |  | Součet |  | 1.473 | [12 empty] | VV | 2 | 4 | True | 1 | ROZPOCET
34 | M | 13010748 | ocel profilová jakost S235JR (11 375) průřez IPE 160 | t | 0.041 |  | 0 | CS ÚRS 2025 01 |  | základní |  | 0 | 1 | 0.041 | 0 | 0 | 8 | M | 2 |  |  |  | ROZPOCET | 0 | 0 | 0 | 0 | 0 | 1 | 0 | 4 | -45023806
| VV |  | "IPE 160" 47,07*16,2/1000 |  | 0.763 | [12 empty] | VV | 2 | 2 | True | 0 | ROZPOCET
| VV |  | "IPE 180" 7,76*19,3/1000 |  | 0.15 | [12 empty] | VV | 2 | 2 | True | 0 | ROZPOCET
| VV |  | "HEA 140" 9,9*24,7/1000 |  | 0.245 | [12 empty] | VV | 2 | 2 | True | 0 | ROZPOCET
| VV |  | "UPE 200" 12,0*22,8/1000 |  | 0.274 | [12 empty] | VV | 2 | 2 | True | 0 | ROZPOCET
| VV |  | "UPE 180" 2,1*19,7/1000 |  | 0.041 | [12 empty] | VV | 2 | 2 | True | 1 | ROZPOCET
35 | M | 13010750 | ocel profilová jakost S235JR (11 375) průřez IPE 180 | t | 0.15 |  | 0 | CS ÚRS 2025 01 |  | základní |  | 0 | 1 | 0.15 | 0 | 0 | 8 | M | 2 |  |  |  | ROZPOCET | 0 | 0 | 0 | 0 | 0 | 1 | 0 | 4 | -838081684
| VV |  | "IPE 180" 7,76*19,3/1000 |  | 0.15 | [12 empty] | VV | 2 | 2 | True | 1 | ROZPOCET
36 | M | 13010936 | ocel profilová jakost S235JR (11 375) průřez UPE 180 | t | 0.041 |  | 0 | CS ÚRS 2025 01 |  | základní |  | 0 | 1 | 0.041 | 0 | 0 | 8 | M | 2 |  |  |  | ROZPOCET | 0 | 0 | 0 | 0 | 0 | 1 | 0 | 4 | 424614179
| VV |  | "UPE 180" 2,1*19,7/1000 |  | 0.041 | [12 empty] | VV | 2 | 2 | True | 1 | ROZPOCET
37 | M | 13010938 | ocel profilová jakost S235JR (11 375) průřez UPE 200 | t | 0.274 |  | 0 | CS ÚRS 2025 01 |  | základní |  | 0 | 1 | 0.274 | 0 | 0 | 8 | M | 2 |  |  |  | ROZPOCET | 0 | 0 | 0 | 0 | 0 | 1 | 0 | 4 | 558872700
| VV |  | "UPE 200" 12,0*22,8/1000 |  | 0.274 | [12 empty] | VV | 2 | 2 | True | 1 | ROZPOCET
38 | M | 13010954 | ocel profilová jakost S235JR (11 375) průřez HEA 140 | t | 0.245 |  | 0 | CS ÚRS 2025 01 |  | základní |  | 0 | 1 | 0.245 | 0 | 0 | 8 | M | 2 |  |  |  | ROZPOCET | 0 | 0 | 0 | 0 | 0 | 1 | 0 | 4 | -727355839
| VV |  | "HEA 140" 9,9*24,7/1000 |  | 0.245 | [12 empty] | VV | 2 | 2 | True | 1 | ROZPOCET
39 | K | 417321515 | Ztužující pásy a věnce z betonu železového (bez výztuže) tř. C 25/30 | m3 | 2.425 |  | 0 | CS ÚRS 2025 01 |  | základní |  | 0 | 2.502 | 6.0673 | 0 | 0 | 4 | K | 2 |  |  |  | ROZPOCET | 0 | 0 | 0 | 0 | 0 | 1 | 0 | 4 | 1832050945
| Online PSC |  | https://podminky.urs.cz/item/CS_URS_2025_01/417321515 | [14 empty] | Online PSC | 2
| VV |  | "V1" 0,32*0,25*(4,94+0,35) |  | 0.423 | [12 empty] | VV | 2 | 2 | True | 0 | ROZPOCET
| VV |  | "V2" 0,25*0,25*(4,94+3,1) |  | 0.503 | [12 empty] | VV | 2 | 2 | True | 0 | ROZPOCET
| VV |  | "V3" 0,25*0,34*8,55 |  | 0.727 | [12 empty] | VV | 2 | 2 | True | 0 | ROZPOCET
| VV |  | "V4" 0,25*0,3*2,95 |  | 0.221 | [12 empty] | VV | 2 | 2 | True | 0 | ROZPOCET
| VV |  | "V5" 0,25*0,3*2,95 |  | 0.221 | [12 empty] | VV | 2 | 2 | True | 0 | ROZPOCET
| VV |  | "V6" 0,25*0,3*(3,1+1,3) |  | 0.33 | [12 empty] | VV | 2 | 2 | True | 0 | ROZPOCET
| VV |  | Součet |  | 2.425 | [12 empty] | VV | 2 | 4 | True | 1 | ROZPOCET
40 | K | 417351115 | Bednění bočnic ztužujících pásů a věnců včetně vzpěr zřízení | m2 | 23.563 |  | 0 | CS ÚRS 2025 01 |  | základní |  | 0 | 0.01117 | 0.2632 | 0 | 0 | 4 | K | 2 |  |  |  | ROZPOCET | 0 | 0 | 0 | 0 | 0 | 1 | 0 | 4 | 1119234270
| Online PSC |  | https://podminky.urs.cz/item/CS_URS_2025_01/417351115 | [14 empty] | Online PSC | 2
| VV |  | "V1" 0,32*(4,94+0,35)*2*1,4 |  | 4.74 | [12 empty] | VV | 2 | 2 | True | 0 | ROZPOCET
| VV |  | "V2" 0,25*(4,94+3,1)*2*1,4 |  | 5.628 | [12 empty] | VV | 2 | 2 | True | 0 | ROZPOCET
| VV |  | "V3" 0,25*8,55*2*1,4 |  | 5.985 | [12 empty] | VV | 2 | 2 | True | 0 | ROZPOCET
| VV |  | "V4" 0,25*2,95*2*1,4 |  | 2.065 | [12 empty] | VV | 2 | 2 | True | 0 | ROZPOCET
| VV |  | "V5" 0,25*2,95*2*1,4 |  | 2.065 | [12 empty] | VV | 2 | 2 | True | 0 | ROZPOCET
| VV |  | "V6" 0,25*(3,1+1,3)*2*1,4 |  | 3.08 | [12 empty] | VV | 2 | 2 | True | 0 | ROZPOCET
| VV |  | Součet |  | 23.563 | [12 empty] | VV | 2 | 4 | True | 1 | ROZPOCET
41 | K | 417351116 | Bednění bočnic ztužujících pásů a věnců včetně vzpěr odstranění | m2 | 23.563 |  | 0 | CS ÚRS 2025 01 |  | základní |  | 0 | 0 | 0 | 0 | 0 | 4 | K | 2 |  |  |  | ROZPOCET | 0 | 0 | 0 | 0 | 0 | 1 | 0 | 4 | -1330433607
| Online PSC |  | https://podminky.urs.cz/item/CS_URS_2025_01/417351116 | [14 empty] | Online PSC | 2
42 | K | 417361821 | Výztuž ztužujících pásů a věnců z betonářské oceli 10 505 (R) nebo BSt 500 | t | 0.296 |  | 0 | CS ÚRS 2025 01 |  | základní |  | 0 | 1.0529 | 0.31166 | 0 | 0 | 4 | K | 2 |  |  |  | ROZPOCET | 0 | 0 | 0 | 0 | 0 | 1 | 0 | 4 | 1623761412
| Online PSC |  | https://podminky.urs.cz/item/CS_URS_2025_01/417361821 | [14 empty] | Online PSC | 2
| VV |  | na 1 bm věnce 10,45 kg výztuže, 20% přesahy | [14 empty] | VV | 2 | 1 | True | 0 | ROZPOCET
| VV |  | "V1" 10,45*(4,94+0,35)/1000*1,2 |  | 0.066 | [12 empty] | VV | 2 | 2 | True | 0 | ROZPOCET
| VV |  | "V2" 10,45*(4,94+3,1)/1000*1,2 |  | 0.101 | [12 empty] | VV | 2 | 2 | True | 0 | ROZPOCET
| VV |  | "V3" 10,45*8,55/1000/1000*1,2 |  | 0 | [12 empty] | VV | 2 | 2 | True | 0 | ROZPOCET
| VV |  | "V4" 10,45*2,95/1000*1,2 |  | 0.037 | [12 empty] | VV | 2 | 2 | True | 0 | ROZPOCET
| VV |  | "V5" 10,45*2,95/1000*1,2 |  | 0.037 | [12 empty] | VV | 2 | 2 | True | 0 | ROZPOCET
| VV |  | "V6" 10,45*(3,1+1,3)/1000*1,2 |  | 0.055 | [12 empty] | VV | 2 | 2 | True | 0 | ROZPOCET
| VV |  | Součet |  | 0.296 | [12 empty] | VV | 2 | 4 | True | 1 | ROZPOCET
43 | K | 434311115 | Stupně dusané z betonu prostého nebo prokládaného kamenem na terén nebo na desku bez potěru, se zahlazením povrchu tř. C 20/25 | m | 3.18 |  | 0 | CS ÚRS 2025 01 |  | základní |  | 0 | 0.11046 | 0.35126 | 0 | 0 | 4 | K | 2 |  |  |  | ROZPOCET | 0 | 0 | 0 | 0 | 0 | 1 | 0 | 4 | -2104912979
| Online PSC |  | https://podminky.urs.cz/item/CS_URS_2025_01/434311115 | [14 empty] | Online PSC | 2
| VV |  | "327" 3*1,06 |  | 3.18 | [12 empty] | VV | 2 | 2 | True | 1 | ROZPOCET
44 | K | 434351141 | Bednění stupňů betonovaných na podstupňové desce nebo na terénu půdorysně přímočarých zřízení | m2 | 0.572 |  | 0 | CS ÚRS 2025 01 |  | základní |  | 0 | 0.00792 | 0.0045302 | 0 | 0 | 4 | K | 2 |  |  |  | ROZPOCET | 0 | 0 | 0 | 0 | 0 | 1 | 0 | 4 | 809298759
| Online PSC |  | https://podminky.urs.cz/item/CS_URS_2025_01/434351141 | [14 empty] | Online PSC | 2
| VV |  | "327" 3*1,06*0,18 |  | 0.572 | [12 empty] | VV | 2 | 2 | True | 1 | ROZPOCET
45 | K | 434351142 | Bednění stupňů betonovaných na podstupňové desce nebo na terénu půdorysně přímočarých odstranění | m2 | 0.572 |  | 0 | CS ÚRS 2025 01 |  | základní |  | 0 | 0 | 0 | 0 | 0 | 4 | K | 2 |  |  |  | ROZPOCET | 0 | 0 | 0 | 0 | 0 | 1 | 0 | 4 | -15606800
| Online PSC |  | https://podminky.urs.cz/item/CS_URS_2025_01/434351142 | [14 empty] | Online PSC | 2
| VV |  | "327" 3*1,06*0,18 |  | 0.572 | [12 empty] | VV | 2 | 2 | True | 1 | ROZPOCET
| D | 6 | Úpravy povrchů, podlahy a osazování výplní |  |  |  | 0 |  |  |  |  | 0 |  | 64.7385 |  | 0.009 | 1 | D | 1 |  |  |  | ROZPOCET | [6 empty] | 0
46 | K | 611315417 | Oprava vápenné omítky vnitřních ploch hladké, tl. do 20 mm, s celoplošným přeštukováním, tl. štuku do 3 mm stropů, v rozsahu opravované plochy přes 10 do 30% | m2 | 157.936 |  | 0 | CS ÚRS 2025 01 |  | základní |  | 0 | 0.022 | 3.4746 | 0 | 0 | 4 | K | 2 |  |  |  | ROZPOCET | 0 | 0 | 0 | 0 | 0 | 1 | 0 | 4 | -481262225
| Online PSC |  | https://podminky.urs.cz/item/CS_URS_2025_01/611315417 | [14 empty] | Online PSC | 2
| VV |  | "221" 2,6*(5,83+8,54) |  | 37.362 | [12 empty] | VV | 2 | 2 | True | 0 | ROZPOCET
| VV |  | "222" 3,25*(5,57+6,9) |  | 40.528 | [12 empty] | VV | 2 | 2 | True | 0 | ROZPOCET
| VV |  | "224" 2,7*(2,93+2*7,8-1,15) |  | 46.926 | [12 empty] | VV | 2 | 2 | True | 0 | ROZPOCET
| VV |  | "327 k 304" 3,2*2,9-2,0*0,8 |  | 7.68 | [12 empty] | VV | 2 | 2 | True | 0 | ROZPOCET
| VV |  | "322,328,329 k 318" 3,2*7,95 |  | 25.44 | [12 empty] | VV | 2 | 2 | True | 0 | ROZPOCET
| VV |  | Součet |  | 157.936 | [12 empty] | VV | 2 | 4 | True | 1 | ROZPOCET
47 | K | 612131101 | Podkladní a spojovací vrstva vnitřních omítaných ploch cementový postřik nanášený ručně celoplošně stěn | m2 | 374.384 |  | 0 | CS ÚRS 2025 01 |  | základní |  | 0 | 0.00735 | 2.7517 | 0 | 0 | 4 | K | 2 |  |  |  | ROZPOCET | 0 | 0 | 0 | 0 | 0 | 1 | 0 | 4 | 1250340331
| Online PSC |  | https://podminky.urs.cz/item/CS_URS_2025_01/612131101 | [14 empty] | Online PSC | 2
| VV |  | "222" 3,25*(5,9+6,9)-1,5*1,5-2,0*0,9-2*2,0*1,05 |  | 33.35 | [12 empty] | VV | 2 | 2 | True | 0 | ROZPOCET
| VV |  | "327" 3,2*(1,3*0,84+1,16+0,9+4,8+6,3)-2,0*0,8-2*1,6*1,05-2,0*0,8 |  | 39.046 | [12 empty] | VV | 2 | 2 | True | 0 | ROZPOCET
| VV |  | "321" 3,2*(1,3+1,08+6,43)-2,0*(0,8+0,7*2)-0,6*0,7*2 |  | 22.952 | [12 empty] | VV | 2 | 2 | True | 0 | ROZPOCET
| VV |  | "332" 2*20,1+2,45*10,0*2-2,0*0,9*2-3*1,0*1,25 |  | 81.85 | [12 empty] | VV | 2 | 2 | True | 0 | ROZPOCET
| VV |  | "334" 2*15,0+2,65*(2,45+3,1)-2,0*0,8 |  | 43.108 | [12 empty] | VV | 2 | 2 | True | 0 | ROZPOCET
| VV |  | "333" 2*5,0+2,65*(3,1+2,45)-3*2,0*(0,8+2*0,9)-1,0*1,25 |  | 7.858 | [12 empty] | VV | 2 | 2 | True | 0 | ROZPOCET
| VV |  | "331" 20,1*2+4,0*2,45*2-2,0*0,9-1,0*1,25*2 |  | 55.5 | [12 empty] | VV | 2 | 2 | True | 0 | ROZPOCET
| VV |  | "322 k 328" 3,25*2,93-2,0*0,7-1,14*0,7 |  | 7.325 | [12 empty] | VV | 2 | 2 | True | 0 | ROZPOCET
| VV |  | "328" 2,93*(3,25*3,0)-2,0*0,7*2-1,14*0,7 |  | 24.97 | [12 empty] | VV | 2 | 2 | True | 0 | ROZPOCET
| VV |  | "329" 2,93*(3,0+2,4)-2,0*0,7-0,73*1,4 |  | 13.4 | [12 empty] | VV | 2 | 2 | True | 0 | ROZPOCET
| VV |  | "324" 2,5*(1,07+2,14+1,07+1,04+0,73+1,04)-2,0*(0,7+2*0,6) |  | 13.925 | [12 empty] | VV | 2 | 2 | True | 0 | ROZPOCET
| VV |  | "325+326" 2,5*(2*1,2+2*2,14)-2,0*0,6*2 |  | 14.3 | [12 empty] | VV | 2 | 2 | True | 0 | ROZPOCET
| VV |  | "323" 2,5*(2*1,5+2*2,14)-2,0*0,7 |  | 16.8 | [12 empty] | VV | 2 | 2 | True | 0 | ROZPOCET
| VV |  | Součet |  | 374.384 | [12 empty] | VV | 2 | 4 | True | 1 | ROZPOCET
48 | K | 612315225 | Vápenná omítka jednotlivých malých ploch štuková dvouvrstvá na stěnách, plochy jednotlivě přes 1,0 do 4 m2 | kus | 8 |  | 0 | CS ÚRS 2025 01 |  | základní |  | 0 | 0.1541 | 1.2328 | 0 | 0 | 4 | K | 2 |  |  |  | ROZPOCET | 0 | 0 | 0 | 0 | 0 | 1 | 0 | 4 | -83472300
| Online PSC |  | https://podminky.urs.cz/item/CS_URS_2025_01/612315225 | [14 empty] | Online PSC | 2
| VV |  | "204" 1 |  | 1 | [12 empty] | VV | 2 | 2 | True | 0 | ROZPOCET
| VV |  | "221" 3 |  | 3 | [12 empty] | VV | 2 | 2 | True | 0 | ROZPOCET
| VV |  | "310" 1 |  | 1 | [12 empty] | VV | 2 | 2 | True | 0 | ROZPOCET
| VV |  | "302-kolem vstupu do výtahu" 1 |  | 1 | [12 empty] | VV | 2 | 2 | True | 0 | ROZPOCET
| VV |  | "304-kolem dveří" 1 |  | 1 | [12 empty] | VV | 2 | 2 | True | 0 | ROZPOCET
| VV |  | "402-kolem vstupu do výtahu" 1 |  | 1 | [12 empty] | VV | 2 | 2 | True | 0 | ROZPOCET
| VV |  | Součet |  | 8 | [12 empty] | VV | 2 | 4 | True | 1 | ROZPOCET
49 | K | 612315302 | Vápenná omítka ostění nebo nadpraží štuková dvouvrstvá | m2 | 24.766 |  | 0 | CS ÚRS 2025 01 |  | základní |  | 0 | 0.03273 | 0.81059 | 0 | 0 | 4 | K | 2 |  |  |  | ROZPOCET | 0 | 0 | 0 | 0 | 0 | 1 | 0 | 4 | 1230767223
| Online PSC |  | https://podminky.urs.cz/item/CS_URS_2025_01/612315302 | [14 empty] | Online PSC | 2
| VV |  | "202" 0,99*(2*2,15+1,15) |  | 5.396 | [12 empty] | VV | 2 | 2 | True | 0 | ROZPOCET
| VV |  | "204" 0,55*(2*2,1+1,1) |  | 2.915 | [12 empty] | VV | 2 | 2 | True | 0 | ROZPOCET
| VV |  | "222" 0,15*(3*1,5+2*2*2,0+2*1,05) |  | 2.19 | [12 empty] | VV | 2 | 2 | True | 0 | ROZPOCET
| VV |  | "310" 0,26*(2*2,1+1,0) |  | 1.352 | [12 empty] | VV | 2 | 2 | True | 0 | ROZPOCET
| VV |  | "302" 0,8*(2*2,15+1,15) |  | 4.36 | [12 empty] | VV | 2 | 2 | True | 0 | ROZPOCET
| VV |  | "327" 0,4*(2*2,7+1,06) |  | 2.584 | [12 empty] | VV | 2 | 2 | True | 0 | ROZPOCET
| VV |  | "332" 0,38*(2*1,0+1,25)*3 |  | 3.705 | [12 empty] | VV | 2 | 2 | True | 0 | ROZPOCET
| VV |  | "329" 0,22*(2*0,73+1,4) |  | 0.629 | [12 empty] | VV | 2 | 2 | True | 0 | ROZPOCET
| VV |  | "402" 0,3*(2*2,15+1,15) |  | 1.635 | [12 empty] | VV | 2 | 2 | True | 0 | ROZPOCET
| VV |  | Součet |  | 24.766 | [12 empty] | VV | 2 | 4 | True | 1 | ROZPOCET
50 | K | 612341121 | Omítka sádrová nebo vápenosádrová vnitřních ploch nanášená ručně jednovrstvá, tloušťky do 10 mm hladká svislých konstrukcí stěn | m2 | 374.384 |  | 0 | CS ÚRS 2025 01 |  | základní |  | 0 | 0.01103 | 4.1295 | 0 | 0 | 4 | K | 2 |  |  |  | ROZPOCET | 0 | 0 | 0 | 0 | 0 | 1 | 0 | 4 | 1166387359
| Online PSC |  | https://podminky.urs.cz/item/CS_URS_2025_01/612341121 | [14 empty] | Online PSC | 2
| VV |  | "222" 3,25*(5,9+6,9)-1,5*1,5-2,0*0,9-2*2,0*1,05 |  | 33.35 | [12 empty] | VV | 2 | 2 | True | 0 | ROZPOCET
| VV |  | "327" 3,2*(1,3*0,84+1,16+0,9+4,8+6,3)-2,0*0,8-2*1,6*1,05-2,0*0,8 |  | 39.046 | [12 empty] | VV | 2 | 2 | True | 0 | ROZPOCET
| VV |  | "321" 3,2*(1,3+1,08+6,43)-2,0*(0,8+0,7*2)-0,6*0,7*2 |  | 22.952 | [12 empty] | VV | 2 | 2 | True | 0 | ROZPOCET
| VV |  | "332" 2*20,1+2,45*10,0*2-2,0*0,9*2-3*1,0*1,25 |  | 81.85 | [12 empty] | VV | 2 | 2 | True | 0 | ROZPOCET
| VV |  | "334" 2*15,0+2,65*(2,45+3,1)-2,0*0,8 |  | 43.108 | [12 empty] | VV | 2 | 2 | True | 0 | ROZPOCET
| VV |  | "333" 2*5,0+2,65*(3,1+2,45)-3*2,0*(0,8+2*0,9)-1,0*1,25 |  | 7.858 | [12 empty] | VV | 2 | 2 | True | 0 | ROZPOCET
| VV |  | "331" 20,1*2+4,0*2,45*2-2,0*0,9-1,0*1,25*2 |  | 55.5 | [12 empty] | VV | 2 | 2 | True | 0 | ROZPOCET
| VV |  | "322 k 328" 3,25*2,93-2,0*0,7-1,14*0,7 |  | 7.325 | [12 empty] | VV | 2 | 2 | True | 0 | ROZPOCET
| VV |  | "328" 2,93*(3,25*3,0)-2,0*0,7*2-1,14*0,7 |  | 24.97 | [12 empty] | VV | 2 | 2 | True | 0 | ROZPOCET
| VV |  | "329" 2,93*(3,0+2,4)-2,0*0,7-0,73*1,4 |  | 13.4 | [12 empty] | VV | 2 | 2 | True | 0 | ROZPOCET
| VV |  | "324" 2,5*(1,07+2,14+1,07+1,04+0,73+1,04)-2,0*(0,7+2*0,6) |  | 13.925 | [12 empty] | VV | 2 | 2 | True | 0 | ROZPOCET
| VV |  | "325+326" 2,5*(2*1,2+2*2,14)-2,0*0,6*2 |  | 14.3 | [12 empty] | VV | 2 | 2 | True | 0 | ROZPOCET
| VV |  | "323" 2,5*(2*1,5+2*2,14)-2,0*0,7 |  | 16.8 | [12 empty] | VV | 2 | 2 | True | 0 | ROZPOCET
| VV |  | Součet |  | 374.384 | [12 empty] | VV | 2 | 4 | True | 1 | ROZPOCET
51 | K | 612341191 | Omítka sádrová nebo vápenosádrová vnitřních ploch nanášená ručně Příplatek k cenám za každých dalších i započatých 5 mm tloušťky omítky přes 10 mm stěn | m2 | 374.384 |  | 0 | CS ÚRS 2025 01 |  | základní |  | 0 | 0.00552 | 2.0666 | 0 | 0 | 4 | K | 2 |  |  |  | ROZPOCET | 0 | 0 | 0 | 0 | 0 | 1 | 0 | 4 | 1610519369
| Online PSC |  | https://podminky.urs.cz/item/CS_URS_2025_01/612341191 | [14 empty] | Online PSC | 2
| VV |  | "222" 3,25*(5,9+6,9)-1,5*1,5-2,0*0,9-2*2,0*1,05 |  | 33.35 | [12 empty] | VV | 2 | 2 | True | 0 | ROZPOCET
| VV |  | "327" 3,2*(1,3*0,84+1,16+0,9+4,8+6,3)-2,0*0,8-2*1,6*1,05-2,0*0,8 |  | 39.046 | [12 empty] | VV | 2 | 2 | True | 0 | ROZPOCET
| VV |  | "321" 3,2*(1,3+1,08+6,43)-2,0*(0,8+0,7*2)-0,6*0,7*2 |  | 22.952 | [12 empty] | VV | 2 | 2 | True | 0 | ROZPOCET
| VV |  | "332" 2*20,1+2,45*10,0*2-2,0*0,9*2-3*1,0*1,25 |  | 81.85 | [12 empty] | VV | 2 | 2 | True | 0 | ROZPOCET
| VV |  | "334" 2*15,0+2,65*(2,45+3,1)-2,0*0,8 |  | 43.108 | [12 empty] | VV | 2 | 2 | True | 0 | ROZPOCET
| VV |  | "333" 2*5,0+2,65*(3,1+2,45)-3*2,0*(0,8+2*0,9)-1,0*1,25 |  | 7.858 | [12 empty] | VV | 2 | 2 | True | 0 | ROZPOCET
| VV |  | "331" 20,1*2+4,0*2,45*2-2,0*0,9-1,0*1,25*2 |  | 55.5 | [12 empty] | VV | 2 | 2 | True | 0 | ROZPOCET
| VV |  | "322 k 328" 3,25*2,93-2,0*0,7-1,14*0,7 |  | 7.325 | [12 empty] | VV | 2 | 2 | True | 0 | ROZPOCET
| VV |  | "328" 2,93*(3,25*3,0)-2,0*0,7*2-1,14*0,7 |  | 24.97 | [12 empty] | VV | 2 | 2 | True | 0 | ROZPOCET
| VV |  | "329" 2,93*(3,0+2,4)-2,0*0,7-0,73*1,4 |  | 13.4 | [12 empty] | VV | 2 | 2 | True | 0 | ROZPOCET
| VV |  | "324" 2,5*(1,07+2,14+1,07+1,04+0,73+1,04)-2,0*(0,7+2*0,6) |  | 13.925 | [12 empty] | VV | 2 | 2 | True | 0 | ROZPOCET
| VV |  | "325+326" 2,5*(2*1,2+2*2,14)-2,0*0,6*2 |  | 14.3 | [12 empty] | VV | 2 | 2 | True | 0 | ROZPOCET
| VV |  | "323" 2,5*(2*1,5+2*2,14)-2,0*0,7 |  | 16.8 | [12 empty] | VV | 2 | 2 | True | 0 | ROZPOCET
| VV |  | Součet |  | 374.384 | [12 empty] | VV | 2 | 4 | True | 1 | ROZPOCET
52 | K | 619991005 | Zakrytí vnitřních ploch před znečištěním PE fólií včetně pozdějšího odkrytí stěn nebo svislých ploch | m2 | 150 |  | 0 | CS ÚRS 2025 01 |  | základní |  | 0 | 9e-05 | 0.0135 | 6e-05 | 0.009 | 4 | K | 2 |  |  |  | ROZPOCET | 0 | 0 | 0 | 0 | 0 | 1 | 0 | 4 | 1266123753
| Online PSC |  | https://podminky.urs.cz/item/CS_URS_2025_01/619991005 | [14 empty] | Online PSC | 2
| VV |  | "202" 10 |  | 10 | [12 empty] | VV | 2 | 2 | True | 0 | ROZPOCET
| VV |  | "204" 10 |  | 10 | [12 empty] | VV | 2 | 2 | True | 0 | ROZPOCET
| VV |  | "221" 10 |  | 10 | [12 empty] | VV | 2 | 2 | True | 0 | ROZPOCET
| VV |  | "3.NP" 120 |  | 120 | [12 empty] | VV | 2 | 2 | True | 0 | ROZPOCET
| VV |  | Součet |  | 150 | [12 empty] | VV | 2 | 4 | True | 1 | ROZPOCET
53 | K | 621151011 | Penetrační nátěr vnějších pastovitých tenkovrstvých omítek silikátový podhledů | m2 | 8.29 |  | 0 | CS ÚRS 2025 01 |  | základní |  | 0 | 0.0002 | 0.001658 | 0 | 0 | 4 | K | 2 |  |  |  | ROZPOCET | 0 | 0 | 0 | 0 | 0 | 1 | 0 | 4 | 947788955
| Online PSC |  | https://podminky.urs.cz/item/CS_URS_2025_01/621151011 | [14 empty] | Online PSC | 2
| VV |  | "římsa výtahu" 2*5,5*(0,3+0,2)+2,7*(0,3+0,2) |  | 6.85 | [12 empty] | VV | 2 | 2 | True | 0 | ROZPOCET
| VV |  | "římsa stěny u WC hoši" 2,4*(0,4+0,2) |  | 1.44 | [12 empty] | VV | 2 | 2 | True | 0 | ROZPOCET
| VV |  | Součet |  | 8.29 | [12 empty] | VV | 2 | 4 | True | 1 | ROZPOCET
54 | K | 621221001 | Montáž kontaktního zateplení lepením a mechanickým kotvením z desek minerální vlny s podélnou orientací vláken nebo kombinovaných (dodávka ve specifikaci) na vnější podhledy, na podklad betonový nebo z lehčeného betonu nebo keramický, tloušťky desek do 40 mm | m2 | 8.29 |  | 0 | CS ÚRS 2025 01 |  | základní |  | 0 | 0.01139 | 0.094423 | 0 | 0 | 4 | K | 2 |  |  |  | ROZPOCET | 0 | 0 | 0 | 0 | 0 | 1 | 0 | 4 | 35305724
| Online PSC |  | https://podminky.urs.cz/item/CS_URS_2025_01/621221001 | [14 empty] | Online PSC | 2
| VV |  | "římsa výtahu" 2*5,5*(0,3+0,2)+2,7*(0,3+0,2) |  | 6.85 | [12 empty] | VV | 2 | 2 | True | 0 | ROZPOCET
| VV |  | "římsa stěny u WC hoši" 2,4*(0,4+0,2) |  | 1.44 | [12 empty] | VV | 2 | 2 | True | 0 | ROZPOCET
| VV |  | Součet |  | 8.29 | [12 empty] | VV | 2 | 4 | True | 1 | ROZPOCET
55 | M | 63140348 | deska tepelně izolační minerální kontaktních fasád podélné vlákno λ=0,041 tl 30mm | m2 | 8.705 |  | 0 | CS ÚRS 2025 01 |  | základní |  | 0 | 0.00483 | 0.042045 | 0 | 0 | 8 | M | 2 |  |  |  | ROZPOCET | 0 | 0 | 0 | 0 | 0 | 1 | 0 | 4 | 516993942
| VV |  | 8,29*1,05 'Přepočtené koeficientem množství |  | 8.705 | [12 empty] | VV | 2 | 2 | False | 1 | ROZPOCET
56 | K | 621521012 | Omítka tenkovrstvá silikátová vnějších ploch probarvená bez penetrace zatíraná (škrábaná ), zrnitost 1,5 mm podhledů | m2 | 8.29 |  | 0 | CS ÚRS 2025 01 |  | základní |  | 0 | 0.0027 | 0.022383 | 0 | 0 | 4 | K | 2 |  |  |  | ROZPOCET | 0 | 0 | 0 | 0 | 0 | 1 | 0 | 4 | -1265579327
| Online PSC |  | https://podminky.urs.cz/item/CS_URS_2025_01/621521012 | [14 empty] | Online PSC | 2
| VV |  | "římsa výtahu" 2*5,5*(0,3+0,2)+2,7*(0,3+0,2) |  | 6.85 | [12 empty] | VV | 2 | 2 | True | 0 | ROZPOCET
| VV |  | "římsa stěny u WC hoši" 2,4*(0,4+0,2) |  | 1.44 | [12 empty] | VV | 2 | 2 | True | 0 | ROZPOCET
| VV |  | Součet |  | 8.29 | [12 empty] | VV | 2 | 4 | True | 1 | ROZPOCET
57 | K | 622143002 | Montáž omítkových profilů plastových, pozinkovaných nebo dřevěných upevněných vtlačením do podkladní vrstvy nebo přibitím dilatačních s tkaninou | m | 16.62 |  | 0 | CS ÚRS 2025 01 |  | základní |  | 0 | 0 | 0 | 0 | 0 | 4 | K | 2 |  |  |  | ROZPOCET | 0 | 0 | 0 | 0 | 0 | 1 | 0 | 4 | 399660223
| Online PSC |  | https://podminky.urs.cz/item/CS_URS_2025_01/622143002 | [14 empty] | Online PSC | 2
| VV |  | "202-220" 2*2,2+1,14 |  | 5.54 | [12 empty] | VV | 2 | 2 | True | 0 | ROZPOCET
| VV |  | "302-319" 2*2,2+1,14 |  | 5.54 | [12 empty] | VV | 2 | 2 | True | 0 | ROZPOCET
| VV |  | "402-403" 2*2,2+1,14 |  | 5.54 | [12 empty] | VV | 2 | 2 | True | 0 | ROZPOCET
| VV |  | Součet |  | 16.62 | [12 empty] | VV | 2 | 4 | True | 1 | ROZPOCET
58 | M | 55343014 | profil dilatační Pz+PVC pro vnitřní a vnější omítky tl 12mm | m | 17.451 |  | 0 | CS ÚRS 2025 01 |  | základní |  | 0 | 0.0001 | 0.0017451 | 0 | 0 | 8 | M | 2 |  |  |  | ROZPOCET | 0 | 0 | 0 | 0 | 0 | 1 | 0 | 4 | -1002329682
| VV |  | 16,62*1,05 'Přepočtené koeficientem množství |  | 17.451 | [12 empty] | VV | 2 | 2 | False | 1 | ROZPOCET
59 | K | 622143004 | Montáž omítkových profilů plastových, pozinkovaných nebo dřevěných upevněných vtlačením do podkladní vrstvy nebo přibitím začišťovacích samolepících pro vytvoření dilatujícího spoje s okenním rámem | m | 251.38 |  | 0 | CS ÚRS 2025 01 |  | základní |  | 0 | 0 | 0 | 0 | 0 | 4 | K | 2 |  |  |  | ROZPOCET | 0 | 0 | 0 | 0 | 0 | 1 | 0 | 4 | -1543214921
| Online PSC |  | https://podminky.urs.cz/item/CS_URS_2025_01/622143004 | [14 empty] | Online PSC | 2
| VV |  | "202-výtah rohy" (2*2,12+1,14)*2 |  | 10.76 | [12 empty] | VV | 2 | 2 | True | 0 | ROZPOCET
| VV |  | "204-rohy" 2*2,1+1,1 |  | 5.3 | [12 empty] | VV | 2 | 2 | True | 0 | ROZPOCET
| VV |  | "222-rohy" 3*1,5+2*3,25+2*(2*2,0+1,5) |  | 22 | [12 empty] | VV | 2 | 2 | True | 0 | ROZPOCET
| VV |  | "222-okna apu lišty" 2*(2*2,0+1,05) |  | 10.1 | [12 empty] | VV | 2 | 2 | True | 0 | ROZPOCET
| VV |  | "223-fasáda rohy okena parapet" 2*(2*2,0+2*1,05) |  | 12.2 | [12 empty] | VV | 2 | 2 | True | 0 | ROZPOCET
| VV |  | "223-fasáda apu" 2*(2*2,0+1,05) |  | 10.1 | [12 empty] | VV | 2 | 2 | True | 0 | ROZPOCET
| VV |  | "302" (2*2,12+1,14)*2 |  | 10.76 | [12 empty] | VV | 2 | 2 | True | 0 | ROZPOCET
| VV |  | "311-rohy" 2*2,1+1,0 |  | 5.2 | [12 empty] | VV | 2 | 2 | True | 0 | ROZPOCET
| VV |  | "308-321 roh" 2,9 |  | 2.9 | [12 empty] | VV | 2 | 2 | True | 0 | ROZPOCET
| VV |  | "320-fasáda rohy" 2*(2*1,6+1,05) |  | 8.5 | [12 empty] | VV | 2 | 2 | True | 0 | ROZPOCET
| VV |  | "320-fasáda apu+parapet" 2*(2*1,6+2*1,05) |  | 10.6 | [12 empty] | VV | 2 | 2 | True | 0 | ROZPOCET
| VV |  | "321-roh příčky, vstup kabinet" 3,4+2*2,13+1,15 |  | 8.81 | [12 empty] | VV | 2 | 2 | True | 0 | ROZPOCET
| VV |  | "322-roh, vstup kabinet" 2*2,13+1,15 |  | 5.41 | [12 empty] | VV | 2 | 2 | True | 0 | ROZPOCET
| VV |  | "327-roh stěn a oken" 2*2,5+1,06+4*3,0+2*(2*1,6+1,05) |  | 26.56 | [12 empty] | VV | 2 | 2 | True | 0 | ROZPOCET
| VV |  | "327-apu" 2*(2*1,6+1,05) |  | 8.5 | [12 empty] | VV | 2 | 2 | True | 0 | ROZPOCET
| VV |  | "329-fasáda rohy oken" 2*0,73+1,4 |  | 2.86 | [12 empty] | VV | 2 | 2 | True | 0 | ROZPOCET
| VV |  | "329-fasáda apu+parapet" 2*0,73+2*1,4 |  | 4.26 | [12 empty] | VV | 2 | 2 | True | 0 | ROZPOCET
| VV |  | "331-okna rohy" 2*(2*1,0+1,25) |  | 6.5 | [12 empty] | VV | 2 | 2 | True | 0 | ROZPOCET
| VV |  | "331-okna apu" 2*(2*1,0+1,25) |  | 6.5 | [12 empty] | VV | 2 | 2 | True | 0 | ROZPOCET
| VV |  | "332-okna rohy" 3*(2*1,0+1,25) |  | 9.75 | [12 empty] | VV | 2 | 2 | True | 0 | ROZPOCET
| VV |  | "332-okna apu" 3*(2*1,0+1,25) |  | 9.75 | [12 empty] | VV | 2 | 2 | True | 0 | ROZPOCET
| VV |  | "333-okna rohy" (2*1,0+1,25) |  | 3.25 | [12 empty] | VV | 2 | 2 | True | 0 | ROZPOCET
| VV |  | "333-okna apu" (2*1,0+1,25) |  | 3.25 | [12 empty] | VV | 2 | 2 | True | 0 | ROZPOCET
| VV |  | "402" (2*2,12+1,14)*2 |  | 10.76 | [12 empty] | VV | 2 | 2 | True | 0 | ROZPOCET
| VV |  | "výtah zvenku rohy" 11,55+3,75 |  | 15.3 | [12 empty] | VV | 2 | 2 | True | 0 | ROZPOCET
| VV |  | "výtah zvenku dilatace"2*2,5 |  | 5 | [12 empty] | VV | 2 | 2 | True | 0 | ROZPOCET
| VV |  | "římsa výtahu" 2*5,5+2,7 |  | 13.7 | [12 empty] | VV | 2 | 2 | True | 0 | ROZPOCET
| VV |  | "římsa u stěny WC hoši" 2,4+0,4 |  | 2.8 | [12 empty] | VV | 2 | 2 | True | 0 | ROZPOCET
| VV |  | Součet |  | 251.38 | [12 empty] | VV | 2 | 4 | True | 1 | ROZPOCET
60 | M | 59051476 | profil napojovací okenní PVC s výztužnou tkaninou 9mm | m | 40.005 |  | 0 | CS ÚRS 2025 01 |  | základní |  | 0 | 4e-05 | 0.0016002 | 0 | 0 | 8 | M | 2 |  |  |  | ROZPOCET | 0 | 0 | 0 | 0 | 0 | 1 | 0 | 4 | 1458367900
| VV |  | "222-okna apu lišty" 2*(2*2,0+1,05) |  | 10.1 | [12 empty] | VV | 2 | 2 | True | 0 | ROZPOCET
| VV |  | "327-apu" 2*(2*1,6+1,05) |  | 8.5 | [12 empty] | VV | 2 | 2 | True | 0 | ROZPOCET
| VV |  | "331-okna apu" 2*(2*1,0+1,25) |  | 6.5 | [12 empty] | VV | 2 | 2 | True | 0 | ROZPOCET
| VV |  | "332-okna apu" 3*(2*1,0+1,25) |  | 9.75 | [12 empty] | VV | 2 | 2 | True | 0 | ROZPOCET
| VV |  | "333-okna apu" (2*1,0+1,25) |  | 3.25 | [12 empty] | VV | 2 | 2 | True | 0 | ROZPOCET
| VV |  | Součet |  | 38.1 | [12 empty] | VV | 2 | 4 | True | 1 | ROZPOCET
| VV |  | 38,1*1,05 'Přepočtené koeficientem množství |  | 40.005 | [12 empty] | VV | 2 | 2 | False | 1 | ROZPOCET
61 | M | 28342205 | profil napojovací okenní PVC s výztužnou tkaninou 6mm | m | 43.008 |  | 0 | CS ÚRS 2025 01 |  | základní |  | 0 | 4e-05 | 0.0017203 | 0 | 0 | 8 | M | 2 |  |  |  | ROZPOCET | 0 | 0 | 0 | 0 | 0 | 1 | 0 | 4 | 1334088344
| VV |  | "223-fasáda apu" 2*(2*2,0+1,05) |  | 10.1 | [12 empty] | VV | 2 | 2 | True | 0 | ROZPOCET
| VV |  | "320-fasáda apu+parapet" 2*(2*1,6+1,05) |  | 8.5 | [12 empty] | VV | 2 | 2 | True | 0 | ROZPOCET
| VV |  | "329-fasáda apu+parapet" 2*0,73+1,4 |  | 2.86 | [12 empty] | VV | 2 | 2 | True | 0 | ROZPOCET
| VV |  | "331-okna apu" 2*(2*1,0+1,25) |  | 6.5 | [12 empty] | VV | 2 | 2 | True | 0 | ROZPOCET
| VV |  | "332-okna apu" 3*(2*1,0+1,25) |  | 9.75 | [12 empty] | VV | 2 | 2 | True | 0 | ROZPOCET
| VV |  | "333-okna apu" (2*1,0+1,25) |  | 3.25 | [12 empty] | VV | 2 | 2 | True | 0 | ROZPOCET
| VV |  | Součet |  | 40.96 | [12 empty] | VV | 2 | 4 | True | 1 | ROZPOCET
| VV |  | 40,96*1,05 'Přepočtené koeficientem množství |  | 43.008 | [12 empty] | VV | 2 | 2 | False | 1 | ROZPOCET
62 | M | 59051510 | profil napojovací nadokenní PVC s okapnicí s výztužnou tkaninou | m | 23.205 |  | 0 | CS ÚRS 2025 01 |  | základní |  | 0 | 0.0003 | 0.0069615 | 0 | 0 | 8 | M | 2 |  |  |  | ROZPOCET | 0 | 0 | 0 | 0 | 0 | 1 | 0 | 4 | -1480032249
| VV |  | "223-fasáda okna" 2*1,05 |  | 2.1 | [12 empty] | VV | 2 | 2 | True | 0 | ROZPOCET
| VV |  | "320-fasáda - okna" 2*1,05 |  | 2.1 | [12 empty] | VV | 2 | 2 | True | 0 | ROZPOCET
| VV |  | "329-fasáda okno" 1,4 |  | 1.4 | [12 empty] | VV | 2 | 2 | True | 0 | ROZPOCET
| VV |  | "římsa výtahu" 2*5,5+2,7 |  | 13.7 | [12 empty] | VV | 2 | 2 | True | 0 | ROZPOCET
| VV |  | "římsa u stěny WC hoši" 2,4+0,4 |  | 2.8 | [12 empty] | VV | 2 | 2 | True | 0 | ROZPOCET
| VV |  | Součet |  | 22.1 | [12 empty] | VV | 2 | 4 | True | 1 | ROZPOCET
| VV |  | 22,1*1,05 'Přepočtené koeficientem množství |  | 23.205 | [12 empty] | VV | 2 | 2 | False | 1 | ROZPOCET
63 | M | 59051512 | profil napojovací parapetní PVC s okapnicí a výztužnou tkaninou | m | 5.88 |  | 0 | CS ÚRS 2025 01 |  | základní |  | 0 | 0.0002 | 0.001176 | 0 | 0 | 8 | M | 2 |  |  |  | ROZPOCET | 0 | 0 | 0 | 0 | 0 | 1 | 0 | 4 | 1814374554
| VV |  | "223-fasáda parapet" 2*1,05 |  | 2.1 | [12 empty] | VV | 2 | 2 | True | 0 | ROZPOCET
| VV |  | "320-fasáda parapet" 2*1,05 |  | 2.1 | [12 empty] | VV | 2 | 2 | True | 0 | ROZPOCET
| VV |  | "329-fasáda parapet" 1,4 |  | 1.4 | [12 empty] | VV | 2 | 2 | True | 0 | ROZPOCET
| VV |  | Součet |  | 5.6 | [12 empty] | VV | 2 | 4 | True | 1 | ROZPOCET
| VV |  | 5,6*1,05 'Přepočtené koeficientem množství |  | 5.88 | [12 empty] | VV | 2 | 2 | False | 1 | ROZPOCET
64 | M | 55343021 | profil rohový Pz s kulatou hlavou pro vnitřní omítky tl 12mm | m | 134.358 |  | 0 | CS ÚRS 2025 01 |  | základní |  | 0 | 0.0001 | 0.013436 | 0 | 0 | 8 | M | 2 |  |  |  | ROZPOCET | 0 | 0 | 0 | 0 | 0 | 1 | 0 | 4 | 1078059644
| VV |  | "222" 3*1,5+2*3,25+2*(2*2,0+1,5) |  | 22 | [12 empty] | VV | 2 | 2 | True | 0 | ROZPOCET
| VV |  | "202-výtah rohy" (2*2,12+1,14)*2 |  | 10.76 | [12 empty] | VV | 2 | 2 | True | 0 | ROZPOCET
| VV |  | "204-rohy" 2*2,1+1,1 |  | 5.3 | [12 empty] | VV | 2 | 2 | True | 0 | ROZPOCET
| VV |  | "302" (2*2,12+1,14)*2 |  | 10.76 | [12 empty] | VV | 2 | 2 | True | 0 | ROZPOCET
| VV |  | "311-rohy" 2*2,1+1,0 |  | 5.2 | [12 empty] | VV | 2 | 2 | True | 0 | ROZPOCET
| VV |  | "308-321 roh" 2,9 |  | 2.9 | [12 empty] | VV | 2 | 2 | True | 0 | ROZPOCET
| VV |  | "321-roh příčky, vstup kabinet" 3,4+2*2,13+1,15 |  | 8.81 | [12 empty] | VV | 2 | 2 | True | 0 | ROZPOCET
| VV |  | "322-roh, vstup kabinet" 2*2,13+1,15 |  | 5.41 | [12 empty] | VV | 2 | 2 | True | 0 | ROZPOCET
| VV |  | "327-roh stěn a oken" 2*2,5+1,06+4*3,0+2*(2*1,6+1,05) |  | 26.56 | [12 empty] | VV | 2 | 2 | True | 0 | ROZPOCET
| VV |  | "331-okna rohy" 2*(2*1,0+1,25) |  | 6.5 | [12 empty] | VV | 2 | 2 | True | 0 | ROZPOCET
| VV |  | "332-okna rohy" 3*(2*1,0+1,25) |  | 9.75 | [12 empty] | VV | 2 | 2 | True | 0 | ROZPOCET
| VV |  | "333-okna rohy" (2*1,0+1,25) |  | 3.25 | [12 empty] | VV | 2 | 2 | True | 0 | ROZPOCET
| VV |  | "402-výtah rohy" (2*2,12+1,14)*2 |  | 10.76 | [12 empty] | VV | 2 | 2 | True | 0 | ROZPOCET
| VV |  | Součet |  | 127.96 | [12 empty] | VV | 2 | 4 | True | 1 | ROZPOCET
| VV |  | 127,96*1,05 'Přepočtené koeficientem množství |  | 134.358 | [12 empty] | VV | 2 | 2 | False | 1 | ROZPOCET
65 | M | CPR.860564 | Lišta rohová PVC s tkaninou 10/10 / 2,5m | m | 38.598 |  | 0 |  |  | základní |  | 0 | 0.00012 | 0.0046318 | 0 | 0 | 8 | M | 2 |  |  |  | ROZPOCET | 0 | 0 | 0 | 0 | 0 | 1 | 0 | 4 | -1087934321
| VV |  | "223-fasáda rohy oken" 2*(2*2,0+1,05) |  | 10.1 | [12 empty] | VV | 2 | 2 | True | 0 | ROZPOCET
| VV |  | "320-fasáda rohy" 2*(2*1,6+1,05) |  | 8.5 | [12 empty] | VV | 2 | 2 | True | 0 | ROZPOCET
| VV |  | "329-fasáda rohy oken" 2*0,73+1,4 |  | 2.86 | [12 empty] | VV | 2 | 2 | True | 0 | ROZPOCET
| VV |  | "výtah zvenku rohy" 11,55+3,75 |  | 15.3 | [12 empty] | VV | 2 | 2 | True | 0 | ROZPOCET
| VV |  | Součet |  | 36.76 | [12 empty] | VV | 2 | 4 | True | 1 | ROZPOCET
| VV |  | 36,76*1,05 'Přepočtené koeficientem množství |  | 38.598 | [12 empty] | VV | 2 | 2 | False | 1 | ROZPOCET
66 | M | 19416050 | profil dilatační stěnový Al s výztužnou tkaninou | m | 4.725 |  | 0 | CS ÚRS 2025 01 |  | základní |  | 0 | 0.0001 | 0.0004725 | 0 | 0 | 8 | M | 2 |  |  |  | ROZPOCET | 0 | 0 | 0 | 0 | 0 | 1 | 0 | 4 | 1617633996
| VV |  | "výtah zvenku" 2*2,25 |  | 4.5 | [12 empty] | VV | 2 | 2 | True | 1 | ROZPOCET
| VV |  | 4,5*1,05 'Přepočtené koeficientem množství |  | 4.725 | [12 empty] | VV | 2 | 2 | False | 1 | ROZPOCET
67 | K | 622151011 | Penetrační nátěr vnějších pastovitých tenkovrstvých omítek silikátový stěn | m2 | 113.761 |  | 0 | CS ÚRS 2025 01 |  | základní |  | 0 | 0.0002 | 0.022752 | 0 | 0 | 4 | K | 2 |  |  |  | ROZPOCET | 0 | 0 | 0 | 0 | 0 | 1 | 0 | 4 | 988614213
| Online PSC |  | https://podminky.urs.cz/item/CS_URS_2025_01/622151011 | [14 empty] | Online PSC | 2
| VV |  | "MV" 39,481 |  | 39.481 | [12 empty] | VV | 2 | 2 | True | 0 | ROZPOCET
| VV |  | "PIR" 55,29 |  | 55.29 | [12 empty] | VV | 2 | 2 | True | 0 | ROZPOCET
| VV |  | "stěna na půdě radnice bez vrchní omítky" 12,5 |  | 12.5 | [12 empty] | VV | 2 | 2 | True | 0 | ROZPOCET
| VV |  | "nově vyzděná svislá stěna k radnici bez vrchní omítky" 2,2*2,95 |  | 6.49 | [12 empty] | VV | 2 | 2 | True | 0 | ROZPOCET
| VV |  | Součet |  | 113.761 | [12 empty] | VV | 2 | 4 | True | 1 | ROZPOCET
68 | K | 622221031 | Montáž kontaktního zateplení lepením a mechanickým kotvením z desek minerální vlny s podélnou orientací vláken nebo kombinovaných (dodávka ve specifikaci) na vnější stěny, na podklad betonový nebo z lehčeného betonu, z tvárnic keramických nebo vápenopískových, tloušťky desek přes 120 do 160 mm | m2 | 58.471 |  | 0 | CS ÚRS 2025 01 |  | základní |  | 0 | 0.0116 | 0.67826 | 0 | 0 | 4 | K | 2 |  |  |  | ROZPOCET | 0 | 0 | 0 | 0 | 0 | 1 | 0 | 4 | -1243481728
| Online PSC |  | https://podminky.urs.cz/item/CS_URS_2025_01/622221031 | [14 empty] | Online PSC | 2
| VV |  | "320-327" 3,5*4,65-2*1,6*1,05 |  | 12.915 | [12 empty] | VV | 2 | 2 | True | 0 | ROZPOCET
| VV |  | "329" 3,8*2,75-0,73*1,4 |  | 9.428 | [12 empty] | VV | 2 | 2 | True | 0 | ROZPOCET
| VV |  | "výtah" 3,75*(2,2+2,37) |  | 17.138 | [12 empty] | VV | 2 | 2 | True | 0 | ROZPOCET
| VV |  | "stěna na půdě radnice bez vrchní omítky" 12,5 |  | 12.5 | [12 empty] | VV | 2 | 2 | True | 0 | ROZPOCET
| VV |  | "nově vyzděná svislá stěna k radnici bez vrchní omítky" 2,2*2,95 |  | 6.49 | [12 empty] | VV | 2 | 2 | True | 0 | ROZPOCET
| VV |  | Součet |  | 58.471 | [12 empty] | VV | 2 | 4 | True | 1 | ROZPOCET
69 | M | 63152266 | deska tepelně izolační minerální kontaktních fasád podélné vlákno λ=0,034 tl 160mm | m2 | 61.395 |  | 0 | CS ÚRS 2025 01 |  | základní |  | 0 | 0.025 | 1.5349 | 0 | 0 | 8 | M | 2 |  |  |  | ROZPOCET | 0 | 0 | 0 | 0 | 0 | 1 | 0 | 4 | 916784684
| VV |  | 58,471*1,05 'Přepočtené koeficientem množství |  | 61.395 | [12 empty] | VV | 2 | 2 | False | 1 | ROZPOCET
70 | K | 622231111 | Montáž kontaktního zateplení lepením a mechanickým kotvením z desek z fenolické pěny (dodávka ve specifikaci) na vnější stěny, na podklad betonový nebo z lehčeného betonu, z tvárnic keramických nebo vápenopískových, tloušťky desek přes 40 do 80 mm | m2 | 55.29 |  | 0 | CS ÚRS 2025 01 |  | základní |  | 0 | 0.01335 | 0.73812 | 0 | 0 | 4 | K | 2 |  |  |  | ROZPOCET | 0 | 0 | 0 | 0 | 0 | 1 | 0 | 4 | 464174717
| Online PSC |  | https://podminky.urs.cz/item/CS_URS_2025_01/622231111 | [14 empty] | Online PSC | 2
| VV |  | "223" 3,96*(4,65+2,45)-2*2,0*1,05 |  | 23.916 | [12 empty] | VV | 2 | 2 | True | 0 | ROZPOCET
| VV |  | "výtah" 11,55*2,37+4,0 |  | 31.374 | [12 empty] | VV | 2 | 2 | True | 0 | ROZPOCET
| VV |  | Součet |  | 55.29 | [12 empty] | VV | 2 | 4 | True | 1 | ROZPOCET
71 | M | 28376806 | deska fenolická tepelně izolační fasádní λ=0,020 tl 80mm | m2 | 58.055 |  | 0 | CS ÚRS 2025 01 |  | základní |  | 0 | 0.0024 | 0.13933 | 0 | 0 | 8 | M | 2 |  |  |  | ROZPOCET | 0 | 0 | 0 | 0 | 0 | 1 | 0 | 4 | -696653440
| VV |  | 55,29*1,05 'Přepočtené koeficientem množství |  | 58.055 | [12 empty] | VV | 2 | 2 | False | 1 | ROZPOCET
72 | K | 622521012 | Omítka tenkovrstvá silikátová vnějších ploch probarvená bez penetrace zatíraná (škrábaná ), zrnitost 1,5 mm stěn | m2 | 94.771 |  | 0 | CS ÚRS 2025 01 |  | základní |  | 0 | 0.0027 | 0.25588 | 0 | 0 | 4 | K | 2 |  |  |  | ROZPOCET | 0 | 0 | 0 | 0 | 0 | 1 | 0 | 4 | -2093553525
| Online PSC |  | https://podminky.urs.cz/item/CS_URS_2025_01/622521012 | [14 empty] | Online PSC | 2
73 | K | 631311115 | Mazanina z betonu prostého bez zvýšených nároků na prostředí tl. přes 50 do 80 mm tř. C 20/25 | m3 | 16.226 |  | 0 | CS ÚRS 2025 01 |  | základní |  | 0 | 2.5019 | 40.5953 | 0 | 0 | 4 | K | 2 |  |  |  | ROZPOCET | 0 | 0 | 0 | 0 | 0 | 1 | 0 | 4 | 1578032884
| Online PSC |  | https://podminky.urs.cz/item/CS_URS_2025_01/631311115 | [14 empty] | Online PSC | 2
| VV |  | "c1-222" 0,073*36,8 |  | 2.686 | [12 empty] | VV | 2 | 2 | True | 0 | ROZPOCET
| VV |  | "c2-222" 0,073*2,9 |  | 0.212 | [12 empty] | VV | 2 | 2 | True | 0 | ROZPOCET
| VV |  | "c3-327" 0,075*16,0 |  | 1.2 | [12 empty] | VV | 2 | 2 | True | 0 | ROZPOCET
| VV |  | "c4-324,325,326" 0,065*(3,3+1,2+1,4) |  | 0.384 | [12 empty] | VV | 2 | 2 | True | 0 | ROZPOCET
| VV |  | "c5-323" 0,07*2,9 |  | 0.203 | [12 empty] | VV | 2 | 2 | True | 0 | ROZPOCET
| VV |  | "c6-328,329,330" 0,065*(5,5+5,2+1,2) |  | 0.774 | [12 empty] | VV | 2 | 2 | True | 0 | ROZPOCET
| VV |  | "c7-321" 0,065*15,2 |  | 0.988 | [12 empty] | VV | 2 | 2 | True | 0 | ROZPOCET
| VV |  | "c7A-322" 0,065*9,3 |  | 0.605 | [12 empty] | VV | 2 | 2 | True | 0 | ROZPOCET
| VV |  | "d3-224" 0,065*21,7 |  | 1.411 | [12 empty] | VV | 2 | 2 | True | 0 | ROZPOCET
| VV |  | "d6-331,332,333,334" 0,075*(25,0+62,3+4,8+11,4) |  | 7.763 | [12 empty] | VV | 2 | 2 | True | 0 | ROZPOCET
| VV |  | Součet |  | 16.226 | [12 empty] | VV | 2 | 4 | True | 1 | ROZPOCET
74 | K | 631319011 | Příplatek k cenám mazanin za úpravu povrchu mazaniny přehlazením, mazanina tl. přes 50 do 80 mm | m3 | 16.226 |  | 0 | CS ÚRS 2025 01 |  | základní |  | 0 | 0 | 0 | 0 | 0 | 4 | K | 2 |  |  |  | ROZPOCET | 0 | 0 | 0 | 0 | 0 | 1 | 0 | 4 | 1666302073
| Online PSC |  | https://podminky.urs.cz/item/CS_URS_2025_01/631319011 | [14 empty] | Online PSC | 2
| VV |  | "c1-222" 0,073*36,8 |  | 2.686 | [12 empty] | VV | 2 | 2 | True | 0 | ROZPOCET
| VV |  | "c2-222" 0,073*2,9 |  | 0.212 | [12 empty] | VV | 2 | 2 | True | 0 | ROZPOCET
| VV |  | "c3-327" 0,075*16,0 |  | 1.2 | [12 empty] | VV | 2 | 2 | True | 0 | ROZPOCET
| VV |  | "c4-324,325,326" 0,065*(3,3+1,2+1,4) |  | 0.384 | [12 empty] | VV | 2 | 2 | True | 0 | ROZPOCET
| VV |  | "c5-323" 0,07*2,9 |  | 0.203 | [12 empty] | VV | 2 | 2 | True | 0 | ROZPOCET
| VV |  | "c6-328,329,330" 0,065*(5,5+5,2+1,2) |  | 0.774 | [12 empty] | VV | 2 | 2 | True | 0 | ROZPOCET
| VV |  | "c7-321" 0,065*15,2 |  | 0.988 | [12 empty] | VV | 2 | 2 | True | 0 | ROZPOCET
| VV |  | "c7A-322" 0,065*9,3 |  | 0.605 | [12 empty] | VV | 2 | 2 | True | 0 | ROZPOCET
| VV |  | "d3-224" 0,065*21,7 |  | 1.411 | [12 empty] | VV | 2 | 2 | True | 0 | ROZPOCET
| VV |  | "d6-331,332,333,334" 0,075*(25,0+62,3+4,8+11,4) |  | 7.763 | [12 empty] | VV | 2 | 2 | True | 0 | ROZPOCET
| VV |  | Součet |  | 16.226 | [12 empty] | VV | 2 | 4 | True | 1 | ROZPOCET
75 | K | 631319171 | Příplatek k cenám mazanin za stržení povrchu spodní vrstvy mazaniny latí před vložením výztuže nebo pletiva pro tl. obou vrstev mazaniny přes 50 do 80 mm | m3 | 16.226 |  | 0 | CS ÚRS 2025 01 |  | základní |  | 0 | 0 | 0 | 0 | 0 | 4 | K | 2 |  |  |  | ROZPOCET | 0 | 0 | 0 | 0 | 0 | 1 | 0 | 4 | 2097793484
| Online PSC |  | https://podminky.urs.cz/item/CS_URS_2025_01/631319171 | [14 empty] | Online PSC | 2
| VV |  | "c1-222" 0,073*36,8 |  | 2.686 | [12 empty] | VV | 2 | 2 | True | 0 | ROZPOCET
| VV |  | "c2-222" 0,073*2,9 |  | 0.212 | [12 empty] | VV | 2 | 2 | True | 0 | ROZPOCET
| VV |  | "c3-327" 0,075*16,0 |  | 1.2 | [12 empty] | VV | 2 | 2 | True | 0 | ROZPOCET
| VV |  | "c4-324,325,326" 0,065*(3,3+1,2+1,4) |  | 0.384 | [12 empty] | VV | 2 | 2 | True | 0 | ROZPOCET
| VV |  | "c5-323" 0,07*2,9 |  | 0.203 | [12 empty] | VV | 2 | 2 | True | 0 | ROZPOCET
| VV |  | "c6-328,329,330" 0,065*(5,5+5,2+1,2) |  | 0.774 | [12 empty] | VV | 2 | 2 | True | 0 | ROZPOCET
| VV |  | "c7-321" 0,065*15,2 |  | 0.988 | [12 empty] | VV | 2 | 2 | True | 0 | ROZPOCET
| VV |  | "c7A-322" 0,065*9,3 |  | 0.605 | [12 empty] | VV | 2 | 2 | True | 0 | ROZPOCET
| VV |  | "d3-224" 0,065*21,7 |  | 1.411 | [12 empty] | VV | 2 | 2 | True | 0 | ROZPOCET
| VV |  | "d6-331,332,333,334" 0,075*(25,0+62,3+4,8+11,4) |  | 7.763 | [12 empty] | VV | 2 | 2 | True | 0 | ROZPOCET
| VV |  | Součet |  | 16.226 | [12 empty] | VV | 2 | 4 | True | 1 | ROZPOCET
76 | K | 631319195 | Příplatek k cenám mazanin za malou plochu do 5 m2 jednotlivě, mazanina tl. přes 50 do 80 mm | m3 | 5.599 |  | 0 | CS ÚRS 2025 01 |  | základní |  | 0 | 0 | 0 | 0 | 0 | 4 | K | 2 |  |  |  | ROZPOCET | 0 | 0 | 0 | 0 | 0 | 1 | 0 | 4 | 343632991
| Online PSC |  | https://podminky.urs.cz/item/CS_URS_2025_01/631319195 | [14 empty] | Online PSC | 2
| VV |  | "c2-222" 0,073*2,9 |  | 0.212 | [12 empty] | VV | 2 | 2 | True | 0 | ROZPOCET
| VV |  | "c4-324,325,326" 0,065*(3,3+1,2+1,4) |  | 0.384 | [12 empty] | VV | 2 | 2 | True | 0 | ROZPOCET
| VV |  | "c5-323" 0,07*2,9 |  | 0.203 | [12 empty] | VV | 2 | 2 | True | 0 | ROZPOCET
| VV |  | "d6-333" 4,8 |  | 4.8 | [12 empty] | VV | 2 | 2 | True | 0 | ROZPOCET
| VV |  | Součet |  | 5.599 | [12 empty] | VV | 2 | 4 | True | 1 | ROZPOCET
77 | K | 631362021 | Výztuž mazanin ze svařovaných sítí z drátů typu KARI | t | 0.532 |  | 0 | CS ÚRS 2025 01 |  | základní |  | 0 | 1.0628 | 0.56539 | 0 | 0 | 4 | K | 2 |  |  |  | ROZPOCET | 0 | 0 | 0 | 0 | 0 | 1 | 0 | 4 | -905988917
| Online PSC |  | https://podminky.urs.cz/item/CS_URS_2025_01/631362021 | [14 empty] | Online PSC | 2
| VV |  | "c1-222" 2,316*36,8/1000 |  | 0.085 | [12 empty] | VV | 2 | 2 | True | 0 | ROZPOCET
| VV |  | "c2-222" 2,316*2,9/1000 |  | 0.007 | [12 empty] | VV | 2 | 2 | True | 0 | ROZPOCET
| VV |  | "c3-327" 2,36*16,0/1000 |  | 0.038 | [12 empty] | VV | 2 | 2 | True | 0 | ROZPOCET
| VV |  | "c4-324,325,326" 2,36*(3,3+1,2+1,4)/1000 |  | 0.014 | [12 empty] | VV | 2 | 2 | True | 0 | ROZPOCET
| VV |  | "c5-323" 2,36*2,9/1000 |  | 0.007 | [12 empty] | VV | 2 | 2 | True | 0 | ROZPOCET
| VV |  | "c6-328,329,330" 2,36*(5,2+5,2+1,2)/1000 |  | 0.027 | [12 empty] | VV | 2 | 2 | True | 0 | ROZPOCET
| VV |  | "c7-321" 2,36*15,7/1000 |  | 0.037 | [12 empty] | VV | 2 | 2 | True | 0 | ROZPOCET
| VV |  | "c7A-322" 2,36*9,3/1000 |  | 0.022 | [12 empty] | VV | 2 | 2 | True | 0 | ROZPOCET
| VV |  | "d3-224" 2,36*21,7/1000 |  | 0.051 | [12 empty] | VV | 2 | 2 | True | 0 | ROZPOCET
| VV |  | "d6-331,332,333,334" 2,36*(25,0+62,3+4,8+11,4)/1000 |  | 0.244 | [12 empty] | VV | 2 | 2 | True | 0 | ROZPOCET
| VV |  | Součet |  | 0.532 | [12 empty] | VV | 2 | 4 | True | 1 | ROZPOCET
78 | K | 632441213 | Potěr anhydritový samonivelační litý tř. C 20, tl. přes 35 do 40 mm | m2 | 9.8 |  | 0 | CS ÚRS 2025 01 |  | základní |  | 0 | 0.0816 | 0.79968 | 0 | 0 | 4 | K | 2 |  |  |  | ROZPOCET | 0 | 0 | 0 | 0 | 0 | 1 | 0 | 4 | -967786342
| Online PSC |  | https://podminky.urs.cz/item/CS_URS_2025_01/632441213 | [14 empty] | Online PSC | 2
| VV |  | "d4-229" 3,5 |  | 3.5 | [12 empty] | VV | 2 | 2 | True | 0 | ROZPOCET
| VV |  | "d5-228" 6,3 |  | 6.3 | [12 empty] | VV | 2 | 2 | True | 0 | ROZPOCET
| VV |  | Součet |  | 9.8 | [12 empty] | VV | 2 | 4 | True | 1 | ROZPOCET
79 | K | 632459174 | Příplatky k cenám potěrů za malou plochu do 5 m2 jednotlivě, tl. potěru přes 30 do 40 mm | m2 | 3.5 |  | 0 | CS ÚRS 2025 01 |  | základní |  | 0 | 0 | 0 | 0 | 0 | 4 | K | 2 |  |  |  | ROZPOCET | 0 | 0 | 0 | 0 | 0 | 1 | 0 | 4 | -294537208
| Online PSC |  | https://podminky.urs.cz/item/CS_URS_2025_01/632459174 | [14 empty] | Online PSC | 2
| VV |  | "d4-229" 3,5 |  | 3.5 | [12 empty] | VV | 2 | 2 | True | 1 | ROZPOCET
80 | K | 632481213 | Separační vrstva k oddělení podlahových vrstev z polyetylénové fólie | m2 | 235.9 |  | 0 | CS ÚRS 2025 01 |  | základní |  | 0 | 0.00013 | 0.030667 | 0 | 0 | 4 | K | 2 |  |  |  | ROZPOCET | 0 | 0 | 0 | 0 | 0 | 1 | 0 | 4 | -5708557
| Online PSC |  | https://podminky.urs.cz/item/CS_URS_2025_01/632481213 | [14 empty] | Online PSC | 2
| VV |  | "c1-222" 36,8 |  | 36.8 | [12 empty] | VV | 2 | 2 | True | 0 | ROZPOCET
| VV |  | "c2-222" 2,9 |  | 2.9 | [12 empty] | VV | 2 | 2 | True | 0 | ROZPOCET
| VV |  | "c3-327" 16,0 |  | 16 | [12 empty] | VV | 2 | 2 | True | 0 | ROZPOCET
| VV |  | "c4-324,325,326" (3,3+1,2+1,4) |  | 5.9 | [12 empty] | VV | 2 | 2 | True | 0 | ROZPOCET
| VV |  | "c5-323" 2,9 |  | 2.9 | [12 empty] | VV | 2 | 2 | True | 0 | ROZPOCET
| VV |  | "c6-328,329,330" (5,5+5,2+1,2) |  | 11.9 | [12 empty] | VV | 2 | 2 | True | 0 | ROZPOCET
| VV |  | "c7-321" 15,2 |  | 15.2 | [12 empty] | VV | 2 | 2 | True | 0 | ROZPOCET
| VV |  | "c7A-322" 9,3 |  | 9.3 | [12 empty] | VV | 2 | 2 | True | 0 | ROZPOCET
| VV |  | "d3-224" 21,7 |  | 21.7 | [12 empty] | VV | 2 | 2 | True | 0 | ROZPOCET
| VV |  | "d4-229" 3,5 |  | 3.5 | [12 empty] | VV | 2 | 2 | True | 0 | ROZPOCET
| VV |  | "d5-228" 6,3 |  | 6.3 | [12 empty] | VV | 2 | 2 | True | 0 | ROZPOCET
| VV |  | "d6-331,332,333,334" 25,0+62,3+4,8+11,4 |  | 103.5 | [12 empty] | VV | 2 | 2 | True | 0 | ROZPOCET
| VV |  | Součet |  | 235.9 | [12 empty] | VV | 2 | 4 | True | 1 | ROZPOCET
81 | K | 634112123 | Obvodová dilatace mezi stěnou a mazaninou nebo potěrem podlahovým páskem z pěnového PE s fólií tl. do 10 mm, výšky 80 mm | m | 263.15 |  | 0 | CS ÚRS 2025 01 |  | základní |  | 0 | 2e-05 | 0.005263 | 0 | 0 | 4 | K | 2 |  |  |  | ROZPOCET | 0 | 0 | 0 | 0 | 0 | 1 | 0 | 4 | -1642726174
| Online PSC |  | https://podminky.urs.cz/item/CS_URS_2025_01/634112123 | [14 empty] | Online PSC | 2
| VV |  | "c1-222" 2*(6,13+9,9) |  | 32.06 | [12 empty] | VV | 2 | 2 | True | 0 | ROZPOCET
| VV |  | "c2-222" 0 |  | 0 | [12 empty] | VV | 2 | 2 | True | 0 | ROZPOCET
| VV |  | "c3-327" 2*(6,35+2,75) |  | 18.2 | [12 empty] | VV | 2 | 2 | True | 0 | ROZPOCET
| VV |  | "c4-324,325,326" 3*2,15+2*(1,2+0,8)+0,75 |  | 11.2 | [12 empty] | VV | 2 | 2 | True | 0 | ROZPOCET
| VV |  | "c5-323" 2*(2,15+1,5) |  | 7.3 | [12 empty] | VV | 2 | 2 | True | 0 | ROZPOCET
| VV |  | "c6--328,329,330" 4*2,95+4*2,2 |  | 20.6 | [12 empty] | VV | 2 | 2 | True | 0 | ROZPOCET
| VV |  | "c7-321" 2*(1,98+1,5+3,0) |  | 12.96 | [12 empty] | VV | 2 | 2 | True | 0 | ROZPOCET
| VV |  | "c7A-322" 2,83+0,85*2+2,1+1,08+1,3+6,3 |  | 15.31 | [12 empty] | VV | 2 | 2 | True | 0 | ROZPOCET
| VV |  | "d3-224" 2*(2,93+7,8) |  | 21.46 | [12 empty] | VV | 2 | 2 | True | 0 | ROZPOCET
| VV |  | "d5-228" 2*(4,13+1,65)-0,9 |  | 10.66 | [12 empty] | VV | 2 | 2 | True | 0 | ROZPOCET
| VV |  | "d6-331,332,333,334" 2*(6*6,23+4,0+10,0+2,66*2) |  | 113.4 | [12 empty] | VV | 2 | 2 | True | 0 | ROZPOCET
| VV |  | Součet |  | 263.15 | [12 empty] | VV | 2 | 4 | True | 1 | ROZPOCET
82 | K | 642942111 | Osazování zárubní nebo rámů kovových dveřních lisovaných nebo z úhelníků bez dveřních křídel na cementovou maltu, plochy otvoru do 2,5 m2 | kus | 12 |  | 0 | CS ÚRS 2025 01 |  | základní |  | 0 | 0.01777 | 0.21324 | 0 | 0 | 4 | K | 2 |  |  |  | ROZPOCET | 0 | 0 | 0 | 0 | 0 | 1 | 0 | 4 | 1035409024
| Online PSC |  | https://podminky.urs.cz/item/CS_URS_2025_01/642942111 | [14 empty] | Online PSC | 2
| VV |  | "D4-60" 2 |  | 2 | [12 empty] | VV | 2 | 2 | True | 0 | ROZPOCET
| VV |  | "D5-70" 3 |  | 3 | [12 empty] | VV | 2 | 2 | True | 0 | ROZPOCET
| VV |  | "D6-80" 1 |  | 1 | [12 empty] | VV | 2 | 2 | True | 0 | ROZPOCET
| VV |  | "D7-80" 1 |  | 1 | [12 empty] | VV | 2 | 2 | True | 0 | ROZPOCET
| VV |  | "D8-90" 1 |  | 1 | [12 empty] | VV | 2 | 2 | True | 0 | ROZPOCET
| VV |  | "výtah" 4 |  | 4 | [12 empty] | VV | 2 | 2 | True | 0 | ROZPOCET
| VV |  | Součet |  | 12 | [12 empty] | VV | 2 | 4 | True | 1 | ROZPOCET
83 | M | 55331485 | zárubeň jednokřídlá ocelová pro zdění tl stěny 110-150mm rozměru 600/1970, 2100mm | kus | 2 |  | 0 | CS ÚRS 2025 01 |  | základní |  | 0 | 0.01458 | 0.02916 | 0 | 0 | 8 | M | 2 |  |  |  | ROZPOCET | 0 | 0 | 0 | 0 | 0 | 1 | 0 | 4 | -364506669
| VV |  | "D4-60" 2 |  | 2 | [12 empty] | VV | 2 | 2 | True | 1 | ROZPOCET
84 | M | 55331486 | zárubeň jednokřídlá ocelová pro zdění tl stěny 110-150mm rozměru 700/1970, 2100mm | kus | 3 |  | 0 | CS ÚRS 2025 01 |  | základní |  | 0 | 0.01489 | 0.04467 | 0 | 0 | 8 | M | 2 |  |  |  | ROZPOCET | 0 | 0 | 0 | 0 | 0 | 1 | 0 | 4 | -954569555
| VV |  | "D5-70" 3 |  | 3 | [12 empty] | VV | 2 | 2 | True | 1 | ROZPOCET
85 | M | 55331487 | zárubeň jednokřídlá ocelová pro zdění tl stěny 110-150mm rozměru 800/1970, 2100mm | kus | 2 |  | 0 | CS ÚRS 2025 01 |  | základní |  | 0 | 0.01521 | 0.03042 | 0 | 0 | 8 | M | 2 |  |  |  | ROZPOCET | 0 | 0 | 0 | 0 | 0 | 1 | 0 | 4 | 375259611
| VV |  | "D6-80" 1 |  | 1 | [12 empty] | VV | 2 | 2 | True | 0 | ROZPOCET
| VV |  | "D7-80" 1 |  | 1 | [12 empty] | VV | 2 | 2 | True | 0 | ROZPOCET
| VV |  | Součet |  | 2 | [12 empty] | VV | 2 | 4 | True | 1 | ROZPOCET
86 | M | 55331488 | zárubeň jednokřídlá ocelová pro zdění tl stěny 110-150mm rozměru 900/1970, 2100mm | kus | 1 |  | 0 | CS ÚRS 2025 01 |  | základní |  | 0 | 0.01553 | 0.01553 | 0 | 0 | 8 | M | 2 |  |  |  | ROZPOCET | 0 | 0 | 0 | 0 | 0 | 1 | 0 | 4 | -1137500959
| VV |  | "D8-90" 1 |  | 1 | [12 empty] | VV | 2 | 2 | True | 1 | ROZPOCET
87 | K | 642943119 | Osazování ocelových úhelníkových rámů s dveřními křídly na cementovou maltu, o ploše otvoru Příplatek k cenám za osazení ocelových rámů výtahových dveří do zděné nebo betonové výtahové šachty | kus | 4 |  | 0 | CS ÚRS 2025 01 |  | základní |  | 0 | 0 | 0 | 0 | 0 | 4 | K | 2 |  |  |  | ROZPOCET | 0 | 0 | 0 | 0 | 0 | 1 | 0 | 4 | -1276378358
| Online PSC |  | https://podminky.urs.cz/item/CS_URS_2025_01/642943119 | [14 empty] | Online PSC | 2
| VV |  | "výtah" 4 |  | 4 | [12 empty] | VV | 2 | 2 | True | 1 | ROZPOCET
88 | K | 642945111 | Osazování ocelových zárubní protipožárních nebo protiplynových dveří do vynechaného otvoru, s obetonováním, dveří jednokřídlových do 2,5 m2 | kus | 10 |  | 0 | CS ÚRS 2025 01 |  | základní |  | 0 | 0.42153 | 4.2153 | 0 | 0 | 4 | K | 2 |  |  |  | ROZPOCET | 0 | 0 | 0 | 0 | 0 | 1 | 0 | 4 | 395610905
| Online PSC |  | https://podminky.urs.cz/item/CS_URS_2025_01/642945111 | [14 empty] | Online PSC | 2
| VV |  | "D1" 1 |  | 1 | [12 empty] | VV | 2 | 2 | True | 0 | ROZPOCET
| VV |  | "D3" 4 |  | 4 | [12 empty] | VV | 2 | 2 | True | 0 | ROZPOCET
| VV |  | "D2" 5 |  | 5 | [12 empty] | VV | 2 | 2 | True | 0 | ROZPOCET
| VV |  | Součet |  | 10 | [12 empty] | VV | 2 | 4 | True | 1 | ROZPOCET
89 | M | 55331561 | zárubeň jednokřídlá ocelová pro zdění s protipožární úpravou tl stěny 110-150mm rozměru 700/1970, 2100mm | kus | 1 |  | 0 | CS ÚRS 2025 01 |  | základní |  | 0 | 0.01489 | 0.01489 | 0 | 0 | 8 | M | 2 |  |  |  | ROZPOCET | 0 | 0 | 0 | 0 | 0 | 1 | 0 | 4 | -193560324
| VV |  | "D1" 1 |  | 1 | [12 empty] | VV | 2 | 2 | True | 1 | ROZPOCET
90 | M | 55331562 | zárubeň jednokřídlá ocelová pro zdění s protipožární úpravou tl stěny 110-150mm rozměru 800/1970, 2100mm | kus | 5 |  | 0 | CS ÚRS 2025 01 |  | základní |  | 0 | 0.01521 | 0.07605 | 0 | 0 | 8 | M | 2 |  |  |  | ROZPOCET | 0 | 0 | 0 | 0 | 0 | 1 | 0 | 4 | -322543928
| VV |  | "D2" 5 |  | 5 | [12 empty] | VV | 2 | 2 | True | 1 | ROZPOCET
91 | M | 55331563 | zárubeň jednokřídlá ocelová pro zdění s protipožární úpravou tl stěny 110-150mm rozměru 900/1970, 2100mm | kus | 4 |  | 0 | CS ÚRS 2025 01 |  | základní |  | 0 | 0.01553 | 0.06212 | 0 | 0 | 8 | M | 2 |  |  |  | ROZPOCET | 0 | 0 | 0 | 0 | 0 | 1 | 0 | 4 | -816704179
| VV |  | "D3" 4 |  | 4 | [12 empty] | VV | 2 | 2 | True | 1 | ROZPOCET
| D | 9 | Ostatní konstrukce a práce, bourání |  |  |  | 0 |  |  |  |  | 0 |  | 0.010188 |  | 33.5168 | 1 | D | 1 |  |  |  | ROZPOCET | [6 empty] | 0
92 | K | 941211111 | Lešení řadové rámové lehké pracovní s podlahami s provozním zatížením tř. 3 do 200 kg/m2 šířky tř. SW06 od 0,6 do 0,9 m výšky do 10 m montáž | m2 | 106.4 |  | 0 | CS ÚRS 2025 01 |  | základní |  | 0 | 0 | 0 | 0 | 0 | 4 | K | 2 |  |  |  | ROZPOCET | 0 | 0 | 0 | 0 | 0 | 1 | 0 | 4 | -592476232
| Online PSC |  | https://podminky.urs.cz/item/CS_URS_2025_01/941211111 | [14 empty] | Online PSC | 2
| VV |  | "ve světlíku proti 129" 12,5*3,5 |  | 43.75 | [12 empty] | VV | 2 | 2 | True | 0 | ROZPOCET
| VV |  | "výtahová šachta na střeše jídelny 128" 11,5*3,5 |  | 40.25 | [12 empty] | VV | 2 | 2 | True | 0 | ROZPOCET
| VV |  | "výtahová šachta na střeše 323" 4,0*(2,2+3,4) |  | 22.4 | [12 empty] | VV | 2 | 2 | True | 0 | ROZPOCET
| VV |  | Součet |  | 106.4 | [12 empty] | VV | 2 | 4 | True | 1 | ROZPOCET
93 | K | 941211211 | Lešení řadové rámové lehké pracovní s podlahami s provozním zatížením tř. 3 do 200 kg/m2 šířky tř. SW06 od 0,6 do 0,9 m výšky do 10 m příplatek za každý den použití | m2 | 4788 |  | 0 | CS ÚRS 2025 01 |  | základní |  | 0 | 0 | 0 | 0 | 0 | 4 | K | 2 |  |  |  | ROZPOCET | 0 | 0 | 0 | 0 | 0 | 1 | 0 | 4 | 707284719
| Online PSC |  | https://podminky.urs.cz/item/CS_URS_2025_01/941211211 | [14 empty] | Online PSC | 2
| VV |  | 106,4*45 |  | 4788 | [12 empty] | VV | 2 | 2 | True | 1 | ROZPOCET
94 | K | 941211312 | Odborná prohlídka lešení řadového rámového lehkého pracovního s podlahami s provozním zatížením tř. 3 do 200 kg/m2 šířky tř. SW06 od 0,6 do 0,9 m výšky do 25 m, celkové plochy do 500 m2 zakrytého sítí | kus | 1 |  | 0 | CS ÚRS 2025 01 |  | základní |  | 0 | 0 | 0 | 0 | 0 | 4 | K | 2 |  |  |  | ROZPOCET | 0 | 0 | 0 | 0 | 0 | 1 | 0 | 4 | 1466157764
| Online PSC |  | https://podminky.urs.cz/item/CS_URS_2025_01/941211312 | [14 empty] | Online PSC | 2
| VV |  | 1 |  | 1 | [12 empty] | VV | 2 | 2 | True | 1 | ROZPOCET
95 | K | 941211811 | Lešení řadové rámové lehké pracovní s podlahami s provozním zatížením tř. 3 do 200 kg/m2 šířky tř. SW06 od 0,6 do 0,9 m výšky do 10 m demontáž | m2 | 106.4 |  | 0 | CS ÚRS 2025 01 |  | základní |  | 0 | 0 | 0 | 0 | 0 | 4 | K | 2 |  |  |  | ROZPOCET | 0 | 0 | 0 | 0 | 0 | 1 | 0 | 4 | -320204750
| Online PSC |  | https://podminky.urs.cz/item/CS_URS_2025_01/941211811 | [14 empty] | Online PSC | 2
| VV |  | 106,4 |  | 106.4 | [12 empty] | VV | 2 | 2 | True | 1 | ROZPOCET
96 | K | 944511111 | Síť ochranná zavěšená na konstrukci lešení z textilie z umělých vláken montáž | m2 | 106.4 |  | 0 | CS ÚRS 2025 01 |  | základní |  | 0 | 0 | 0 | 0 | 0 | 4 | K | 2 |  |  |  | ROZPOCET | 0 | 0 | 0 | 0 | 0 | 1 | 0 | 4 | -1166543400
| Online PSC |  | https://podminky.urs.cz/item/CS_URS_2025_01/944511111 | [14 empty] | Online PSC | 2
| VV |  | 106,4 |  | 106.4 | [12 empty] | VV | 2 | 2 | True | 1 | ROZPOCET
97 | K | 944511211 | Síť ochranná zavěšená na konstrukci lešení z textilie z umělých vláken příplatek k ceně za každý den použití | m2 | 4788 |  | 0 | CS ÚRS 2025 01 |  | základní |  | 0 | 0 | 0 | 0 | 0 | 4 | K | 2 |  |  |  | ROZPOCET | 0 | 0 | 0 | 0 | 0 | 1 | 0 | 4 | -1080407851
| Online PSC |  | https://podminky.urs.cz/item/CS_URS_2025_01/944511211 | [14 empty] | Online PSC | 2
| VV |  | 106,4*45 |  | 4788 | [12 empty] | VV | 2 | 2 | True | 1 | ROZPOCET
98 | K | 944511811 | Síť ochranná zavěšená na konstrukci lešení z textilie z umělých vláken demontáž | m2 | 106.4 |  | 0 | CS ÚRS 2025 01 |  | základní |  | 0 | 0 | 0 | 0 | 0 | 4 | K | 2 |  |  |  | ROZPOCET | 0 | 0 | 0 | 0 | 0 | 1 | 0 | 4 | 101316619
| Online PSC |  | https://podminky.urs.cz/item/CS_URS_2025_01/944511811 | [14 empty] | Online PSC | 2
| VV |  | 106,4 |  | 106.4 | [12 empty] | VV | 2 | 2 | True | 1 | ROZPOCET
99 | K | 949321112 | Lešení dílcové do šachet (výtahových, potrubních) o půdorysné ploše do 6 m2, výšky přes 10 do 20 m montáž | m | 16.75 |  | 0 | CS ÚRS 2025 01 |  | základní |  | 0 | 0 | 0 | 0 | 0 | 4 | K | 2 |  |  |  | ROZPOCET | 0 | 0 | 0 | 0 | 0 | 1 | 0 | 4 | -387261167
| Online PSC |  | https://podminky.urs.cz/item/CS_URS_2025_01/949321112 | [14 empty] | Online PSC | 2
| VV |  | "výtah uvnitř" 16,75 |  | 16.75 | [12 empty] | VV | 2 | 2 | True | 1 | ROZPOCET
100 | K | 949321211 | Lešení dílcové do šachet (výtahových, potrubních) o půdorysné ploše do 6 m2, výšky do 10 m příplatek k ceně za každý den použití | m | 502.5 |  | 0 | CS ÚRS 2025 01 |  | základní |  | 0 | 0 | 0 | 0 | 0 | 4 | K | 2 |  |  |  | ROZPOCET | 0 | 0 | 0 | 0 | 0 | 1 | 0 | 4 | 2073814323
| Online PSC |  | https://podminky.urs.cz/item/CS_URS_2025_01/949321211 | [14 empty] | Online PSC | 2
| VV |  | 16,75*30 |  | 502.5 | [12 empty] | VV | 2 | 2 | True | 1 | ROZPOCET
101 | K | 949321812 | Lešení dílcové do šachet (výtahových, potrubních) o půdorysné ploše do 6 m2, výšky přes 10 do 20 m demontáž | m | 16.75 |  | 0 | CS ÚRS 2025 01 |  | základní |  | 0 | 0 | 0 | 0 | 0 | 4 | K | 2 |  |  |  | ROZPOCET | 0 | 0 | 0 | 0 | 0 | 1 | 0 | 4 | 1758602496
| Online PSC |  | https://podminky.urs.cz/item/CS_URS_2025_01/949321812 | [14 empty] | Online PSC | 2
| VV |  | "výtah uvnitř" 16,75 |  | 16.75 | [12 empty] | VV | 2 | 2 | True | 1 | ROZPOCET
102 | K | 952901111 | Vyčištění budov nebo objektů před předáním do užívání budov bytové nebo občanské výstavby, světlé výšky podlaží do 4 m | m2 | 254.7 |  | 0 | CS ÚRS 2025 01 |  | základní |  | 0 | 4e-05 | 0.010188 | 0 | 0 | 4 | K | 2 |  |  |  | ROZPOCET | 0 | 0 | 0 | 0 | 0 | 1 | 0 | 4 | -455973249
| Online PSC |  | https://podminky.urs.cz/item/CS_URS_2025_01/952901111 | [14 empty] | Online PSC | 2
| VV |  | 2.NP | [14 empty] | VV | 2 | 1 | True | 0 | ROZPOCET
| VV |  | "221" 14,3 |  | 14.3 | [12 empty] | VV | 2 | 2 | True | 0 | ROZPOCET
| VV |  | "222" 36,8 |  | 36.8 | [12 empty] | VV | 2 | 2 | True | 0 | ROZPOCET
| VV |  | "223" 10,5 |  | 10.5 | [12 empty] | VV | 2 | 2 | True | 0 | ROZPOCET
| VV |  | "224" 21,7 |  | 21.7 | [12 empty] | VV | 2 | 2 | True | 0 | ROZPOCET
| VV |  | 3.NP | [14 empty] | VV | 2 | 1 | True | 0 | ROZPOCET
| VV |  | "311" 4,2 |  | 4.2 | [12 empty] | VV | 2 | 2 | True | 0 | ROZPOCET
| VV |  | "320" 22,3-10,5 |  | 11.8 | [12 empty] | VV | 2 | 2 | True | 0 | ROZPOCET
| VV |  | "321" 15,2 |  | 15.2 | [12 empty] | VV | 2 | 2 | True | 0 | ROZPOCET
| VV |  | "322" 9,3 |  | 9.3 | [12 empty] | VV | 2 | 2 | True | 0 | ROZPOCET
| VV |  | "323" 2,9 |  | 2.9 | [12 empty] | VV | 2 | 2 | True | 0 | ROZPOCET
| VV |  | "324" 3,3 |  | 3.3 | [12 empty] | VV | 2 | 2 | True | 0 | ROZPOCET
| VV |  | "325" 1,2 |  | 1.2 | [12 empty] | VV | 2 | 2 | True | 0 | ROZPOCET
| VV |  | "326" 1,4 |  | 1.4 | [12 empty] | VV | 2 | 2 | True | 0 | ROZPOCET
| VV |  | "327" 16,0 |  | 16 | [12 empty] | VV | 2 | 2 | True | 0 | ROZPOCET
| VV |  | "328" 5,2 |  | 5.2 | [12 empty] | VV | 2 | 2 | True | 0 | ROZPOCET
| VV |  | "329" 5,2 |  | 5.2 | [12 empty] | VV | 2 | 2 | True | 0 | ROZPOCET
| VV |  | "330" 1,2 |  | 1.2 | [12 empty] | VV | 2 | 2 | True | 0 | ROZPOCET
| VV |  | "331" 16,0 |  | 16 | [12 empty] | VV | 2 | 2 | True | 0 | ROZPOCET
| VV |  | "332" 62,3 |  | 62.3 | [12 empty] | VV | 2 | 2 | True | 0 | ROZPOCET
| VV |  | "333" 4,8 |  | 4.8 | [12 empty] | VV | 2 | 2 | True | 0 | ROZPOCET
| VV |  | "334" 11,4 |  | 11.4 | [12 empty] | VV | 2 | 2 | True | 0 | ROZPOCET
| VV |  | Součet |  | 254.7 | [12 empty] | VV | 2 | 4 | True | 1 | ROZPOCET
103 | K | 962031023 | Bourání příček nebo přizdívek z cihel děrovaných broušených, tl. přes 100 do 150 mm | m2 | 4.899 |  | 0 | CS ÚRS 2025 01 |  | základní |  | 0 | 0 | 0 | 0.158 | 0.77404 | 4 | K | 2 |  |  |  | ROZPOCET | 0 | 0 | 0 | 0 | 0 | 1 | 0 | 4 | 492421182
| Online PSC |  | https://podminky.urs.cz/item/CS_URS_2025_01/962031023 | [14 empty] | Online PSC | 2
| VV |  | "průchod do 331 a 332" 2,13*1,15*2 |  | 4.899 | [12 empty] | VV | 2 | 2 | True | 1 | ROZPOCET
104 | K | 962031133 | Bourání příček nebo přizdívek z cihel pálených plných nebo dutých, tl. přes 100 do 150 mm | m2 | 7.19 |  | 0 | CS ÚRS 2025 01 |  | základní |  | 0 | 0 | 0 | 0.308 | 2.2145 | 4 | K | 2 |  |  |  | ROZPOCET | 0 | 0 | 0 | 0 | 0 | 1 | 0 | 4 | -245347238
| Online PSC |  | https://podminky.urs.cz/item/CS_URS_2025_01/962031133 | [14 empty] | Online PSC | 2
| VV |  | "221-224" 3,0*2,93-2,0*0,8 |  | 7.19 | [12 empty] | VV | 2 | 2 | True | 1 | ROZPOCET
105 | K | 962032230 | Bourání zdiva nadzákladového z cihel pálených plných nebo lícových nebo vápenopískových na maltu vápennou nebo vápenocementovou, objemu do 1 m3 | m3 | 4.702 |  | 0 | CS ÚRS 2025 01 |  | základní |  | 0 | 0 | 0 | 1.8 | 8.4636 | 4 | K | 2 |  |  |  | ROZPOCET | 0 | 0 | 0 | 0 | 0 | 1 | 0 | 4 | 1398605547
| Online PSC |  | https://podminky.urs.cz/item/CS_URS_2025_01/962032230 | [14 empty] | Online PSC | 2
| VV |  | "220-parapet a ostění okna" 0,5*1,05*1,07+0,69*2,2*0,1 |  | 0.714 | [12 empty] | VV | 2 | 2 | True | 0 | ROZPOCET
| VV |  | "222-parapety oken" 0,5*1,0*1,07+0,3*1,05*1,18 |  | 0.907 | [12 empty] | VV | 2 | 2 | True | 0 | ROZPOCET
| VV |  | "302-parapet okna" 1,0*0,5*1,14 |  | 0.57 | [12 empty] | VV | 2 | 2 | True | 0 | ROZPOCET
| VV |  | "304-327 parapet okna" 1,5*0,5*1,06 |  | 0.795 | [12 empty] | VV | 2 | 2 | True | 0 | ROZPOCET
| VV |  | "308-321" 0,5*(2,7*1,5-1,7*1,07) |  | 1.116 | [12 empty] | VV | 2 | 2 | True | 0 | ROZPOCET
| VV |  | "402-výtah" 0,5*1,0*1,2 |  | 0.6 | [12 empty] | VV | 2 | 2 | True | 0 | ROZPOCET
| VV |  | Součet |  | 4.702 | [12 empty] | VV | 2 | 4 | True | 1 | ROZPOCET
106 | K | 964061321 | Uvolnění zhlaví trámu pro jakoukoliv délku uložení, ze zdiva cihelného, o průřezu zhlaví do 0,03 m2 | kus | 6 |  | 0 | CS ÚRS 2025 01 |  | základní |  | 0 | 0 | 0 | 0.039 | 0.234 | 4 | K | 2 |  |  |  | ROZPOCET | 0 | 0 | 0 | 0 | 0 | 1 | 0 | 4 | 821364298
| Online PSC |  | https://podminky.urs.cz/item/CS_URS_2025_01/964061321 | [14 empty] | Online PSC | 2
| VV |  | "228" 3*2 |  | 6 | [12 empty] | VV | 2 | 2 | True | 1 | ROZPOCET
107 | K | 965042131 | Bourání mazanin betonových nebo z litého asfaltu tl. do 100 mm, plochy do 4 m2 | m3 | 3.9 |  | 0 | CS ÚRS 2025 01 |  | základní |  | 0 | 0 | 0 | 2.2 | 8.58 | 4 | K | 2 |  |  |  | ROZPOCET | 0 | 0 | 0 | 0 | 0 | 1 | 0 | 4 | -500225287
| Online PSC |  | https://podminky.urs.cz/item/CS_URS_2025_01/965042131 | [14 empty] | Online PSC | 2
| VV |  | "224" 3,9 |  | 3.9 | [12 empty] | VV | 2 | 2 | True | 1 | ROZPOCET
108 | K | 965081611 | Odsekání soklíků včetně otlučení podkladní omítky až na zdivo rovných | m | 4.18 |  | 0 | CS ÚRS 2025 01 |  | základní |  | 0 | 0 | 0 | 0.009 | 0.03762 | 4 | K | 2 |  |  |  | ROZPOCET | 0 | 0 | 0 | 0 | 0 | 1 | 0 | 4 | 823750588
| Online PSC |  | https://podminky.urs.cz/item/CS_URS_2025_01/965081611 | [14 empty] | Online PSC | 2
| VV |  | "221" 2,93+1,25 |  | 4.18 | [12 empty] | VV | 2 | 2 | True | 1 | ROZPOCET
109 | K | 965082933 | Odstranění násypu pod podlahami nebo ochranného násypu na střechách tl. do 200 mm, plochy přes 2 m2 | m3 | 4.34 |  | 0 | CS ÚRS 2025 01 |  | základní |  | 0 | 0 | 0 | 1.4 | 6.076 | 4 | K | 2 |  |  |  | ROZPOCET | 0 | 0 | 0 | 0 | 0 | 1 | 0 | 4 | 1171610088
| Online PSC |  | https://podminky.urs.cz/item/CS_URS_2025_01/965082933 | [14 empty] | Online PSC | 2
| VV |  | "224" 21,7*0,2 |  | 4.34 | [12 empty] | VV | 2 | 2 | True | 1 | ROZPOCET
110 | K | 965083112 | Odstranění násypu mezi stropními trámy tl. do 100 mm, plochy přes 2 m2 | m3 | 2.17 |  | 0 | CS ÚRS 2025 01 |  | základní |  | 0 | 0 | 0 | 1.4 | 3.038 | 4 | K | 2 |  |  |  | ROZPOCET | 0 | 0 | 0 | 0 | 0 | 1 | 0 | 4 | 1811965050
| Online PSC |  | https://podminky.urs.cz/item/CS_URS_2025_01/965083112 | [14 empty] | Online PSC | 2
| VV |  | "224" 21,7*0,1 |  | 2.17 | [12 empty] | VV | 2 | 2 | True | 1 | ROZPOCET
111 | K | 966080103 | Bourání kontaktního zateplení včetně povrchové úpravy omítkou nebo nátěrem z polystyrénových desek, tloušťky přes 60 do 120 mm | m2 | 157.382 |  | 0 | CS ÚRS 2025 01 |  | základní |  | 0 | 0 | 0 | 0.014 | 2.2033 | 4 | K | 2 |  |  |  | ROZPOCET | 0 | 0 | 0 | 0 | 0 | 1 | 0 | 4 | 921612414
| Online PSC |  | https://podminky.urs.cz/item/CS_URS_2025_01/966080103 | [14 empty] | Online PSC | 2
| VV |  | "222" 3,85*(8,5+5,9+6,9)-5*1,34*1,18-3*2,07*1,07 |  | 67.454 | [12 empty] | VV | 2 | 2 | True | 0 | ROZPOCET
| VV |  | "stěny za výtahem" 9,4*(2,37+2,2) |  | 42.958 | [12 empty] | VV | 2 | 2 | True | 0 | ROZPOCET
| VV |  | "327" 3,1*2,15 |  | 6.665 | [12 empty] | VV | 2 | 2 | True | 0 | ROZPOCET
| VV |  | "321" 3,5*5,68 |  | 19.88 | [12 empty] | VV | 2 | 2 | True | 0 | ROZPOCET
| VV |  | "322,328,329" 2,5*8,17 |  | 20.425 | [12 empty] | VV | 2 | 2 | True | 0 | ROZPOCET
| VV |  | Součet |  | 157.382 | [12 empty] | VV | 2 | 4 | True | 1 | ROZPOCET
112 | K | 966080105 | Bourání kontaktního zateplení včetně povrchové úpravy omítkou nebo nátěrem z polystyrénových desek, tloušťky přes 120 do 180 mm | m2 | 41.75 |  | 0 | CS ÚRS 2025 01 |  | základní |  | 0 | 0 | 0 | 0.015 | 0.62625 | 4 | K | 2 |  |  |  | ROZPOCET | 0 | 0 | 0 | 0 | 0 | 1 | 0 | 4 | 37552947
| Online PSC |  | https://podminky.urs.cz/item/CS_URS_2025_01/966080105 | [14 empty] | Online PSC | 2
| VV |  | "327-321-322-328-329" 2,5*(6,45++6,1+1,95+2,2) |  | 41.75 | [12 empty] | VV | 2 | 2 | True | 1 | ROZPOCET
113 | K | 967031132 | Přisekání (špicování) plošné nebo rovných ostění zdiva z cihel pálených rovných ostění, bez odstupu, po hrubém vybourání otvorů, na maltu vápennou nebo vápenocementovou | m2 | 0.575 |  | 0 | CS ÚRS 2025 01 |  | základní |  | 0 | 0 | 0 | 0.055 | 0.031625 | 4 | K | 2 |  |  |  | ROZPOCET | 0 | 0 | 0 | 0 | 0 | 1 | 0 | 4 | 1592753742
| Online PSC |  | https://podminky.urs.cz/item/CS_URS_2025_01/967031132 | [14 empty] | Online PSC | 2
| VV |  | "302-výtah" 0,5*1,15 |  | 0.575 | [12 empty] | VV | 2 | 2 | True | 1 | ROZPOCET
114 | K | 968062375 | Vybourání dřevěných rámů oken s křídly, dveřních zárubní, vrat, stěn, ostění nebo obkladů rámů oken s křídly zdvojených, plochy do 2 m2 | m2 | 7.906 |  | 0 | CS ÚRS 2025 01 |  | základní |  | 0 | 0 | 0 | 0.038 | 0.30043 | 4 | K | 2 |  |  |  | ROZPOCET | 0 | 0 | 0 | 0 | 0 | 1 | 0 | 4 | -646148527
| Online PSC |  | https://podminky.urs.cz/item/CS_URS_2025_01/968062375 | [14 empty] | Online PSC | 2
| VV |  | "222-okna" 1,34*1,18*5 |  | 7.906 | [12 empty] | VV | 2 | 2 | True | 1 | ROZPOCET
115 | K | 968062376 | Vybourání dřevěných rámů oken s křídly, dveřních zárubní, vrat, stěn, ostění nebo obkladů rámů oken s křídly zdvojených, plochy do 4 m2 | m2 | 11.065 |  | 0 | CS ÚRS 2025 01 |  | základní |  | 0 | 0 | 0 | 0.034 | 0.37621 | 4 | K | 2 |  |  |  | ROZPOCET | 0 | 0 | 0 | 0 | 0 | 1 | 0 | 4 | -1296947039
| Online PSC |  | https://podminky.urs.cz/item/CS_URS_2025_01/968062376 | [14 empty] | Online PSC | 2
| VV |  | "222-okna" 2,07*1,07*3 |  | 6.645 | [12 empty] | VV | 2 | 2 | True | 0 | ROZPOCET
| VV |  | "304-327-okn0" 2,07*1,06 |  | 2.194 | [12 empty] | VV | 2 | 2 | True | 0 | ROZPOCET
| VV |  | "321-308" 2,08*1,07 |  | 2.226 | [12 empty] | VV | 2 | 2 | True | 0 | ROZPOCET
| VV |  | Součet |  | 11.065 | [12 empty] | VV | 2 | 4 | True | 1 | ROZPOCET
116 | K | 968072455 | Vybourání kovových rámů oken s křídly, dveřních zárubní, vrat, stěn, ostění nebo obkladů dveřních zárubní, plochy do 2 m2 | m2 | 3.2 |  | 0 | CS ÚRS 2025 01 |  | základní |  | 0 | 0 | 0 | 0.076 | 0.2432 | 4 | K | 2 |  |  |  | ROZPOCET | 0 | 0 | 0 | 0 | 0 | 1 | 0 | 4 | 1585744122
| Online PSC |  | https://podminky.urs.cz/item/CS_URS_2025_01/968072455 | [14 empty] | Online PSC | 2
| VV |  | "221-224" 2,0*0,9 |  | 1.8 | [12 empty] | VV | 2 | 2 | True | 0 | ROZPOCET
| VV |  | "311" 2,0*0,7 |  | 1.4 | [12 empty] | VV | 2 | 2 | True | 0 | ROZPOCET
| VV |  | Součet |  | 3.2 | [12 empty] | VV | 2 | 4 | True | 1 | ROZPOCET
117 | K | 972085391 | Vybourání otvorů v podhledu stropu rabicovém, z pletiva nebo moniérovém rabicovém nebo z pletiva keramid, plochy do 0,25 m2 | kus | 3 |  | 0 | CS ÚRS 2025 01 |  | základní |  | 0 | 0 | 0 | 0.011 | 0.033 | 4 | K | 2 |  |  |  | ROZPOCET | 0 | 0 | 0 | 0 | 0 | 1 | 0 | 4 | -1455251680
| Online PSC |  | https://podminky.urs.cz/item/CS_URS_2025_01/972085391 | [14 empty] | Online PSC | 2
| VV |  | "podlaha 224,221,321 pro světlovody" 3 |  | 3 | [12 empty] | VV | 2 | 2 | True | 1 | ROZPOCET
118 | K | 973031324 | Vysekání výklenků nebo kapes ve zdivu z cihel na maltu vápennou nebo vápenocementovou kapes, plochy do 0,10 m2, hl. do 150 mm | kus | 19 |  | 0 | CS ÚRS 2025 01 |  | základní |  | 0 | 0 | 0 | 0.015 | 0.285 | 4 | K | 2 |  |  |  | ROZPOCET | 0 | 0 | 0 | 0 | 0 | 1 | 0 | 4 | 1908420124
| Online PSC |  | https://podminky.urs.cz/item/CS_URS_2025_01/973031324 | [14 empty] | Online PSC | 2
| VV |  | "pro osazení ocelových nosníků stropu" 19 |  | 19 | [12 empty] | VV | 2 | 2 | True | 1 | ROZPOCET
| D | 997 | Doprava suti a vybouraných hmot |  |  |  | 0 |  |  |  |  | 0 |  | 0 |  | 0 | 1 | D | 1 |  |  |  | ROZPOCET | [6 empty] | 0
119 | K | 997013213 | Vnitrostaveništní doprava suti a vybouraných hmot vodorovně do 50 m s naložením ručně pro budovy a haly výšky přes 9 do 12 m | t | 41.833 |  | 0 | CS ÚRS 2025 01 |  | základní |  | 0 | 0 | 0 | 0 | 0 | 4 | K | 2 |  |  |  | ROZPOCET | 0 | 0 | 0 | 0 | 0 | 1 | 0 | 4 | 752448341
| Online PSC |  | https://podminky.urs.cz/item/CS_URS_2025_01/997013213 | [14 empty] | Online PSC | 2
120 | K | 997013501 | Odvoz suti a vybouraných hmot na skládku nebo meziskládku se složením, na vzdálenost do 1 km | t | 41.833 |  | 0 | CS ÚRS 2025 01 |  | základní |  | 0 | 0 | 0 | 0 | 0 | 4 | K | 2 |  |  |  | ROZPOCET | 0 | 0 | 0 | 0 | 0 | 1 | 0 | 4 | 1359386180
| Online PSC |  | https://podminky.urs.cz/item/CS_URS_2025_01/997013501 | [14 empty] | Online PSC | 2
121 | K | 997013509 | Odvoz suti a vybouraných hmot na skládku nebo meziskládku se složením, na vzdálenost Příplatek k ceně za každý další započatý 1 km přes 1 km | t | 418.33 |  | 0 | CS ÚRS 2025 01 |  | základní |  | 0 | 0 | 0 | 0 | 0 | 4 | K | 2 |  |  |  | ROZPOCET | 0 | 0 | 0 | 0 | 0 | 1 | 0 | 4 | -1516388978
| Online PSC |  | https://podminky.urs.cz/item/CS_URS_2025_01/997013509 | [14 empty] | Online PSC | 2
| VV |  | 41,833*10 'Přepočtené koeficientem množství |  | 418.33 | [12 empty] | VV | 2 | 2 | False | 1 | ROZPOCET
122 | K | 997013631 | Poplatek za uložení stavebního odpadu na skládce (skládkovné) směsného stavebního a demoličního zatříděného do Katalogu odpadů pod kódem 17 09 04 | t | 11.5 |  | 0 | CS ÚRS 2025 01 |  | základní |  | 0 | 0 | 0 | 0 | 0 | 4 | K | 2 |  |  |  | ROZPOCET | 0 | 0 | 0 | 0 | 0 | 1 | 0 | 4 | -875736961
| Online PSC |  | https://podminky.urs.cz/item/CS_URS_2025_01/997013631 | [14 empty] | Online PSC | 2
| VV |  | 11,5 |  | 11.5 | [12 empty] | VV | 2 | 2 | True | 1 | ROZPOCET
123 | K | 997013869 | Poplatek za uložení stavebního odpadu na recyklační skládce (skládkovné) ze směsí nebo oddělených frakcí betonu, cihel a keramických výrobků zatříděného do Katalogu odpadů pod kódem 17 01 07 | t | 41.833 |  | 0 | CS ÚRS 2025 01 |  | základní |  | 0 | 0 | 0 | 0 | 0 | 4 | K | 2 |  |  |  | ROZPOCET | 0 | 0 | 0 | 0 | 0 | 1 | 0 | 4 | 348259321
| Online PSC |  | https://podminky.urs.cz/item/CS_URS_2025_01/997013869 | [14 empty] | Online PSC | 2
| D | 998 | Přesun hmot |  |  |  | 0 |  |  |  |  | 0 |  | 0 |  | 0 | 1 | D | 1 |  |  |  | ROZPOCET | [6 empty] | 0
124 | K | 998011009 | Přesun hmot pro budovy občanské výstavby, bydlení, výrobu a služby s nosnou svislou konstrukcí zděnou z cihel, tvárnic nebo kamene vodorovná dopravní vzdálenost do 100 m s omezením mechanizace pro budovy výšky přes 6 do 12 m | t | 172.887 |  | 0 | CS ÚRS 2025 01 |  | základní |  | 0 | 0 | 0 | 0 | 0 | 4 | K | 2 |  |  |  | ROZPOCET | 0 | 0 | 0 | 0 | 0 | 1 | 0 | 4 | 1337741540
| Online PSC |  | https://podminky.urs.cz/item/CS_URS_2025_01/998011009 | [14 empty] | Online PSC | 2
| D | PSV | Práce a dodávky PSV |  |  |  | 0 |  |  |  |  | 0 |  | 29.4215 |  | 8.3073 | 2 | D | 0 |  |  |  | ROZPOCET | [6 empty] | 0
| D | 712 | Povlakové krytiny |  |  |  | 0 |  |  |  |  | 0 |  | 0.50053 |  | 0.0003 | 2 | D | 1 |  |  |  | ROZPOCET | [6 empty] | 0
125 | K | 712311101 | Provedení povlakové krytiny střech plochých do 10° natěradly a tmely za studena nátěrem lakem penetračním nebo asfaltovým | m2 | 16.853 |  | 0 | CS ÚRS 2025 01 |  | základní |  | 0 | 0 | 0 | 0 | 0 | 16 | K | 2 |  |  |  | ROZPOCET | 0 | 0 | 0 | 0 | 0 | 1 | 0 | 16 | -1136521754
| Online PSC |  | https://podminky.urs.cz/item/CS_URS_2025_01/712311101 | [14 empty] | Online PSC | 2
| VV |  | "223" 10,5-1,2*1,0*2 |  | 8.1 | [12 empty] | VV | 2 | 2 | True | 0 | ROZPOCET
| VV |  | "320" 2,85*4,65-2*1,5*1,5 |  | 8.753 | [12 empty] | VV | 2 | 2 | True | 0 | ROZPOCET
| VV |  | Součet |  | 16.853 | [12 empty] | VV | 2 | 4 | True | 1 | ROZPOCET
126 | M | 11163150 | lak penetrační asfaltový | t | 0.005 |  | 0 | CS ÚRS 2025 01 |  | základní |  | 0 | 1 | 0.005 | 0 | 0 | 32 | M | 2 |  |  |  | ROZPOCET | 0 | 0 | 0 | 0 | 0 | 1 | 0 | 16 | 311933159
| VV |  | 16,853*0,00032 'Přepočtené koeficientem množství |  | 0.005 | [12 empty] | VV | 2 | 2 | False | 1 | ROZPOCET
127 | K | 712341559 | Provedení povlakové krytiny střech plochých do 10° pásy přitavením NAIP v plné ploše | m2 | 21.353 |  | 0 | CS ÚRS 2025 01 |  | základní |  | 0 | 0.00088 | 0.018791 | 0 | 0 | 16 | K | 2 |  |  |  | ROZPOCET | 0 | 0 | 0 | 0 | 0 | 1 | 0 | 16 | 1975143861
| Online PSC |  | https://podminky.urs.cz/item/CS_URS_2025_01/712341559 | [14 empty] | Online PSC | 2
| VV |  | "222-po demontovaných světlících" 1,5*1,5*2 |  | 4.5 | [12 empty] | VV | 2 | 2 | True | 0 | ROZPOCET
| VV |  | "223" 10,5-1,2*1,0*2 |  | 8.1 | [12 empty] | VV | 2 | 2 | True | 0 | ROZPOCET
| VV |  | "320" 2,85*4,65-2*1,5*1,5 |  | 8.753 | [12 empty] | VV | 2 | 2 | True | 0 | ROZPOCET
| VV |  | Součet |  | 21.353 | [12 empty] | VV | 2 | 4 | True | 1 | ROZPOCET
128 | M | 62836109 | pás asfaltový natavitelný oxidovaný s vložkou z hliníkové fólie / hliníkové fólie s textilií, se spalitelnou PE folií nebo jemnozrnným minerálním posypem tl 3,5mm | m2 | 24.876 |  | 0 | CS ÚRS 2025 01 |  | základní |  | 0 | 0.005 | 0.12438 | 0 | 0 | 32 | M | 2 |  |  |  | ROZPOCET | 0 | 0 | 0 | 0 | 0 | 1 | 0 | 16 | 1575475297
| VV |  | 21,353*1,165 'Přepočtené koeficientem množství |  | 24.876 | [12 empty] | VV | 2 | 2 | False | 1 | ROZPOCET
129 | K | 712363411 | Provedení povlakové krytiny střech plochých do 10° z mechanicky kotvených hydroizolačních fólií včetně položení fólie a horkovzdušného svaření tl. tepelné izolace do 100 mm budovy výšky do 18 m, kotvené do trapézového plechu nebo do dřeva vnitřní pole | m2 | 101.1 |  | 0 | CS ÚRS 2025 01 |  | základní |  | 0 | 8e-05 | 0.008088 | 0 | 0 | 16 | K | 2 |  |  |  | ROZPOCET | 0 | 0 | 0 | 0 | 0 | 1 | 0 | 16 | -1824320073
| Online PSC |  | https://podminky.urs.cz/item/CS_URS_2025_01/712363411 | [14 empty] | Online PSC | 2
| VV |  | "e3" 15,2 |  | 15.2 | [12 empty] | VV | 2 | 2 | True | 0 | ROZPOCET
| VV |  | "e4" 2,9+3,3+1,2+1,4+16,0 |  | 24.8 | [12 empty] | VV | 2 | 2 | True | 0 | ROZPOCET
| VV |  | "e5" 5,2+1,2 |  | 6.4 | [12 empty] | VV | 2 | 2 | True | 0 | ROZPOCET
| VV |  | "e5A" 5,2 |  | 5.2 | [12 empty] | VV | 2 | 2 | True | 0 | ROZPOCET
| VV |  | "e5B" 8,5 |  | 8.5 | [12 empty] | VV | 2 | 2 | True | 0 | ROZPOCET
| VV |  | "e6" 12,0 |  | 12 | [12 empty] | VV | 2 | 2 | True | 0 | ROZPOCET
| VV |  | "e8" 11,0 |  | 11 | [12 empty] | VV | 2 | 2 | True | 0 | ROZPOCET
| VV |  | "e9" 18,0 |  | 18 | [12 empty] | VV | 2 | 2 | True | 0 | ROZPOCET
| VV |  | Součet |  | 101.1 | [12 empty] | VV | 2 | 4 | True | 1 | ROZPOCET
130 | K | 712363604 | Provedení povlakové krytiny střech plochých do 10° z mechanicky kotvených hydroizolačních fólií včetně položení fólie a horkovzdušného svaření tl. tepelné izolace přes 240 mm budovy výšky do 18 m, kotvené do betonu vnitřní pole | m2 | 16.853 |  | 0 | CS ÚRS 2025 01 |  | základní |  | 0 | 0.00014 | 0.0023594 | 0 | 0 | 16 | K | 2 |  |  |  | ROZPOCET | 0 | 0 | 0 | 0 | 0 | 1 | 0 | 16 | 1852311879
| Online PSC |  | https://podminky.urs.cz/item/CS_URS_2025_01/712363604 | [14 empty] | Online PSC | 2
| VV |  | "223" 10,5-1,2*1,0*2 |  | 8.1 | [12 empty] | VV | 2 | 2 | True | 0 | ROZPOCET
| VV |  | "320" 2,85*4,65-2*1,5*1,5 |  | 8.753 | [12 empty] | VV | 2 | 2 | True | 0 | ROZPOCET
| VV |  | Součet |  | 16.853 | [12 empty] | VV | 2 | 4 | True | 1 | ROZPOCET
131 | M | 28322013 | fólie hydroizolační střešní mPVC mechanicky kotvená barevná tl 1,5mm | m2 | 137.474 |  | 0 | CS ÚRS 2025 01 |  | základní |  | 0 | 0.0019 | 0.2612 | 0 | 0 | 32 | M | 2 |  |  |  | ROZPOCET | 0 | 0 | 0 | 0 | 0 | 1 | 0 | 16 | 243401121
| VV |  | "223" 10,5-1,2*1,0*2 |  | 8.1 | [12 empty] | VV | 2 | 2 | True | 0 | ROZPOCET
| VV |  | "320" 2,85*4,65-2*1,5*1,5 |  | 8.753 | [12 empty] | VV | 2 | 2 | True | 0 | ROZPOCET
| VV |  | "e3" 15,2 |  | 15.2 | [12 empty] | VV | 2 | 2 | True | 0 | ROZPOCET
| VV |  | "e4" 2,9+3,3+1,2+1,4+16,0 |  | 24.8 | [12 empty] | VV | 2 | 2 | True | 0 | ROZPOCET
| VV |  | "e5" 5,2+1,2 |  | 6.4 | [12 empty] | VV | 2 | 2 | True | 0 | ROZPOCET
| VV |  | "e5A" 5,2 |  | 5.2 | [12 empty] | VV | 2 | 2 | True | 0 | ROZPOCET
| VV |  | "e5B" 8,5 |  | 8.5 | [12 empty] | VV | 2 | 2 | True | 0 | ROZPOCET
| VV |  | "e6" 12,0 |  | 12 | [12 empty] | VV | 2 | 2 | True | 0 | ROZPOCET
| VV |  | "e8" 11,0 |  | 11 | [12 empty] | VV | 2 | 2 | True | 0 | ROZPOCET
| VV |  | "e9" 18,0 |  | 18 | [12 empty] | VV | 2 | 2 | True | 0 | ROZPOCET
| VV |  | Součet |  | 117.953 | [12 empty] | VV | 2 | 4 | True | 1 | ROZPOCET
| VV |  | 117,953*1,1655 'Přepočtené koeficientem množství |  | 137.474 | [12 empty] | VV | 2 | 2 | False | 1 | ROZPOCET
132 | K | 712363673 | Provedení povlakové krytiny střech plochých do 10° z mechanicky kotvených hydroizolačních fólií ostatní práce mechanické kotvení plechových lišt do rš 200 mm do podkladu z betonu | m | 34.05 |  | 0 | CS ÚRS 2025 01 |  | základní |  | 0 | 5e-05 | 0.0017025 | 0 | 0 | 16 | K | 2 |  |  |  | ROZPOCET | 0 | 0 | 0 | 0 | 0 | 1 | 0 | 16 | -724809563
| Online PSC |  | https://podminky.urs.cz/item/CS_URS_2025_01/712363673 | [14 empty] | Online PSC | 2
| VV |  | "223" 2*(4,65+2,45) |  | 14.2 | [12 empty] | VV | 2 | 2 | True | 0 | ROZPOCET
| VV |  | "320" 2*4,65+2*2,85 |  | 15 | [12 empty] | VV | 2 | 2 | True | 0 | ROZPOCET
| VV |  | "okraj u výtahu k 320" 4,85 |  | 4.85 | [12 empty] | VV | 2 | 2 | True | 0 | ROZPOCET
| VV |  | Součet |  | 34.05 | [12 empty] | VV | 2 | 4 | True | 1 | ROZPOCET
133 | M | 13880016 | lišta L koutová vnitřní z poplastovaného plechu (PVC-P) rš 160mm | m | 27.005 |  | 0 | CS ÚRS 2025 01 |  | základní |  | 0 | 0.0016 | 0.043208 | 0 | 0 | 32 | M | 2 |  |  |  | ROZPOCET | 0 | 0 | 0 | 0 | 0 | 1 | 0 | 16 | 1050470941
| VV |  | "223" 2*(4,65+2,45) |  | 14.2 | [12 empty] | VV | 2 | 2 | True | 0 | ROZPOCET
| VV |  | "320" 4,65+2*2,85 |  | 10.35 | [12 empty] | VV | 2 | 2 | True | 0 | ROZPOCET
| VV |  | Součet |  | 24.55 | [12 empty] | VV | 2 | 4 | True | 1 | ROZPOCET
| VV |  | 24,55*1,1 'Přepočtené koeficientem množství |  | 27.005 | [12 empty] | VV | 2 | 2 | False | 1 | ROZPOCET
134 | M | 55344498 | lišta panelu okrajová z poplastovaného plechu (PVC-P) rš 180mm | m | 9.5 |  | 0 | CS ÚRS 2025 01 |  | základní |  | 0 | 0.0009 | 0.00855 | 0 | 0 | 32 | M | 2 |  |  |  | ROZPOCET | 0 | 0 | 0 | 0 | 0 | 1 | 0 | 16 | 1029845150
| VV |  | "320" 4,65 |  | 4.65 | [12 empty] | VV | 2 | 2 | True | 0 | ROZPOCET
| VV |  | "okraj u výtahu k 320" 4,85 |  | 4.85 | [12 empty] | VV | 2 | 2 | True | 0 | ROZPOCET
| VV |  | Součet |  | 9.5 | [12 empty] | VV | 2 | 4 | True | 1 | ROZPOCET
135 | K | 712391171 | Provedení povlakové krytiny střech plochých do 10° -ostatní práce provedení vrstvy textilní podkladní | m2 | 117.953 |  | 0 | CS ÚRS 2025 01 |  | základní |  | 0 | 0 | 0 | 0 | 0 | 16 | K | 2 |  |  |  | ROZPOCET | 0 | 0 | 0 | 0 | 0 | 1 | 0 | 16 | -2102055485
| Online PSC |  | https://podminky.urs.cz/item/CS_URS_2025_01/712391171 | [14 empty] | Online PSC | 2
| VV |  | "223" 10,5-1,2*1,0*2 |  | 8.1 | [12 empty] | VV | 2 | 2 | True | 0 | ROZPOCET
| VV |  | "320" 2,85*4,65-2*1,5*1,5 |  | 8.753 | [12 empty] | VV | 2 | 2 | True | 0 | ROZPOCET
| VV |  | "e3" 15,2 |  | 15.2 | [12 empty] | VV | 2 | 2 | True | 0 | ROZPOCET
| VV |  | "e4" 2,9+3,3+1,2+1,4+16,0 |  | 24.8 | [12 empty] | VV | 2 | 2 | True | 0 | ROZPOCET
| VV |  | "e5" 5,2+1,2 |  | 6.4 | [12 empty] | VV | 2 | 2 | True | 0 | ROZPOCET
| VV |  | "e5A" 5,2 |  | 5.2 | [12 empty] | VV | 2 | 2 | True | 0 | ROZPOCET
| VV |  | "e5B" 8,5 |  | 8.5 | [12 empty] | VV | 2 | 2 | True | 0 | ROZPOCET
| VV |  | "e6" 12,0 |  | 12 | [12 empty] | VV | 2 | 2 | True | 0 | ROZPOCET
| VV |  | "e8" 11,0 |  | 11 | [12 empty] | VV | 2 | 2 | True | 0 | ROZPOCET
| VV |  | "e9" 18,0 |  | 18 | [12 empty] | VV | 2 | 2 | True | 0 | ROZPOCET
| VV |  | Součet |  | 117.953 | [12 empty] | VV | 2 | 4 | True | 1 | ROZPOCET
136 | M | 69311197 | geotextilie netkaná separační, ochranná, filtrační, drenážní PES(70%)+PP(30%) 200g/m2 | m2 | 136.236 |  | 0 | CS ÚRS 2025 01 |  | základní |  | 0 | 0.0002 | 0.027247 | 0 | 0 | 32 | M | 2 |  |  |  | ROZPOCET | 0 | 0 | 0 | 0 | 0 | 1 | 0 | 16 | -413399441
| VV |  | 117,953*1,155 'Přepočtené koeficientem množství |  | 136.236 | [12 empty] | VV | 2 | 2 | False | 1 | ROZPOCET
137 | K | 712600845 | Ostatní práce při odstranění povlakové krytiny střech šikmých přes 30° doplňků ventilační hlavice | kus | 1 |  | 0 | CS ÚRS 2025 01 |  | základní |  | 0 | 0 | 0 | 0.0003 | 0.0003 | 16 | K | 2 |  |  |  | ROZPOCET | 0 | 0 | 0 | 0 | 0 | 1 | 0 | 16 | -996868461
| Online PSC |  | https://podminky.urs.cz/item/CS_URS_2025_01/712600845 | [14 empty] | Online PSC | 2
138 | K | 998712122 | Přesun hmot pro povlakové krytiny stanovený z hmotnosti přesunovaného materiálu vodorovná dopravní vzdálenost do 50 m ruční (bez užití mechanizace) v objektech výšky přes 6 do 12 m | t | 0.501 |  | 0 | CS ÚRS 2025 01 |  | základní |  | 0 | 0 | 0 | 0 | 0 | 16 | K | 2 |  |  |  | ROZPOCET | 0 | 0 | 0 | 0 | 0 | 1 | 0 | 16 | -339886576
| Online PSC |  | https://podminky.urs.cz/item/CS_URS_2025_01/998712122 | [14 empty] | Online PSC | 2
| D | 713 | Izolace tepelné |  |  |  | 0 |  |  |  |  | 0 |  | 3.7552 |  | 0.4275 | 2 | D | 1 |  |  |  | ROZPOCET | [6 empty] | 0
139 | K | 713111121 | Montáž tepelné izolace stropů rohožemi, pásy, dílci, deskami, bloky (izolační materiál ve specifikaci) rovných spodem s uchycením (drátem, páskou apod.) | m2 | 116.46 |  | 0 | CS ÚRS 2025 01 |  | základní |  | 0 | 0.0003 | 0.034938 | 0 | 0 | 16 | K | 2 |  |  |  | ROZPOCET | 0 | 0 | 0 | 0 | 0 | 1 | 0 | 16 | -1766962388
| Online PSC |  | https://podminky.urs.cz/item/CS_URS_2025_01/713111121 | [14 empty] | Online PSC | 2
| VV |  | "222-světlíky v podlaze 2 vrstvy" 1,2*1,2*2*2 |  | 5.76 | [12 empty] | VV | 2 | 2 | True | 0 | ROZPOCET
| VV |  | "c3-327" 16,0 |  | 16 | [12 empty] | VV | 2 | 2 | True | 0 | ROZPOCET
| VV |  | "c4-324,325,326" 3,3+1,2+1,4 |  | 5.9 | [12 empty] | VV | 2 | 2 | True | 0 | ROZPOCET
| VV |  | "c5-323" 2,9*2 |  | 5.8 | [12 empty] | VV | 2 | 2 | True | 0 | ROZPOCET
| VV |  | "c6-328,329,330" (5,5+5,2+1,2) |  | 11.9 | [12 empty] | VV | 2 | 2 | True | 0 | ROZPOCET
| VV |  | "c7-321" 15,2 |  | 15.2 | [12 empty] | VV | 2 | 2 | True | 0 | ROZPOCET
| VV |  | "c7A-322" 9,3 |  | 9.3 | [12 empty] | VV | 2 | 2 | True | 0 | ROZPOCET
| VV |  | "d4-229" 3,5 |  | 3.5 | [12 empty] | VV | 2 | 2 | True | 0 | ROZPOCET
| VV |  | "d5-228" 6,3 |  | 6.3 | [12 empty] | VV | 2 | 2 | True | 0 | ROZPOCET
| VV |  | "e3-222" 36,8 |  | 36.8 | [12 empty] | VV | 2 | 2 | True | 0 | ROZPOCET
| VV |  | Součet |  | 116.46 | [12 empty] | VV | 2 | 4 | True | 1 | ROZPOCET
140 | M | 63152097 | pás tepelně izolační univerzální λ=0,032-0,033 tl 60mm | m2 | 113.19 |  | 0 | CS ÚRS 2025 01 |  | základní |  | 0 | 0.00168 | 0.19016 | 0 | 0 | 32 | M | 2 |  |  |  | ROZPOCET | 0 | 0 | 0 | 0 | 0 | 1 | 0 | 16 | -1578626972
| VV |  | "c3-327" 16,0 |  | 16 | [12 empty] | VV | 2 | 2 | True | 0 | ROZPOCET
| VV |  | "c4-324,325,326" 3,3+1,2+1,4 |  | 5.9 | [12 empty] | VV | 2 | 2 | True | 0 | ROZPOCET
| VV |  | "c5-323" 2,9 |  | 2.9 | [12 empty] | VV | 2 | 2 | True | 0 | ROZPOCET
| VV |  | "c6-328,329,330" (5,5+5,2+1,2) |  | 11.9 | [12 empty] | VV | 2 | 2 | True | 0 | ROZPOCET
| VV |  | "c7-321" 15,2 |  | 15.2 | [12 empty] | VV | 2 | 2 | True | 0 | ROZPOCET
| VV |  | "c7A-322" 9,3 |  | 9.3 | [12 empty] | VV | 2 | 2 | True | 0 | ROZPOCET
| VV |  | "d4-229" 3,5 |  | 3.5 | [12 empty] | VV | 2 | 2 | True | 0 | ROZPOCET
| VV |  | "d5-228" 6,3 |  | 6.3 | [12 empty] | VV | 2 | 2 | True | 0 | ROZPOCET
| VV |  | "e3-222" 36,8 |  | 36.8 | [12 empty] | VV | 2 | 2 | True | 0 | ROZPOCET
| VV |  | Součet |  | 107.8 | [12 empty] | VV | 2 | 4 | True | 1 | ROZPOCET
| VV |  | 107,8*1,05 'Přepočtené koeficientem množství |  | 113.19 | [12 empty] | VV | 2 | 2 | False | 1 | ROZPOCET
141 | M | 63152099 | pás tepelně izolační univerzální λ=0,032-0,033 tl 100mm | m2 | 3.024 |  | 0 | CS ÚRS 2025 01 |  | základní |  | 0 | 0.0028 | 0.0084672 | 0 | 0 | 32 | M | 2 |  |  |  | ROZPOCET | 0 | 0 | 0 | 0 | 0 | 1 | 0 | 16 | -248988812
| VV |  | "c2-světlíky v podlaze" 1,2*1,2*2 |  | 2.88 | [12 empty] | VV | 2 | 2 | True | 0 | ROZPOCET
| VV |  | Součet |  | 2.88 | [12 empty] | VV | 2 | 4 | True | 1 | ROZPOCET
| VV |  | 2,88*1,05 'Přepočtené koeficientem množství |  | 3.024 | [12 empty] | VV | 2 | 2 | False | 1 | ROZPOCET
142 | M | 63152104 | pás tepelně izolační univerzální λ=0,032-0,033 tl 160mm | m2 | 44.583 |  | 0 | CS ÚRS 2025 01 |  | základní |  | 0 | 0.0048 | 0.214 | 0 | 0 | 32 | M | 2 |  |  |  | ROZPOCET | 0 | 0 | 0 | 0 | 0 | 1 | 0 | 16 | 453810230
| VV |  | "222-světlíky v podlaze 2 vrstvy" 1,2*1,2*2*2 |  | 5.76 | [12 empty] | VV | 2 | 2 | True | 0 | ROZPOCET
| VV |  | "c3-327" 16,0 |  | 16 | [12 empty] | VV | 2 | 2 | True | 0 | ROZPOCET
| VV |  | "c4-324,325,326" 3,3+1,2+1,4 |  | 5.9 | [12 empty] | VV | 2 | 2 | True | 0 | ROZPOCET
| VV |  | "c5-323" 2,9 |  | 2.9 | [12 empty] | VV | 2 | 2 | True | 0 | ROZPOCET
| VV |  | "c6-328,329,330" (5,5+5,2+1,2) |  | 11.9 | [12 empty] | VV | 2 | 2 | True | 0 | ROZPOCET
| VV |  | Součet |  | 42.46 | [12 empty] | VV | 2 | 4 | True | 1 | ROZPOCET
| VV |  | 42,46*1,05 'Přepočtené koeficientem množství |  | 44.583 | [12 empty] | VV | 2 | 2 | False | 1 | ROZPOCET
143 | K | 713121111 | Montáž tepelné izolace podlah rohožemi, pásy, deskami, dílci, bloky (izolační materiál ve specifikaci) kladenými volně jednovrstvá | m2 | 235.9 |  | 0 | CS ÚRS 2025 01 |  | základní |  | 0 | 0 | 0 | 0 | 0 | 16 | K | 2 |  |  |  | ROZPOCET | 0 | 0 | 0 | 0 | 0 | 1 | 0 | 16 | 1772933890
| Online PSC |  | https://podminky.urs.cz/item/CS_URS_2025_01/713121111 | [14 empty] | Online PSC | 2
| VV |  | "c1-222" 36,8 |  | 36.8 | [12 empty] | VV | 2 | 2 | True | 0 | ROZPOCET
| VV |  | "c3-327" 16,0 |  | 16 | [12 empty] | VV | 2 | 2 | True | 0 | ROZPOCET
| VV |  | "c4-324,325,326" 3,3+1,2+1,4 |  | 5.9 | [12 empty] | VV | 2 | 2 | True | 0 | ROZPOCET
| VV |  | "c5-323" 2,9*2 |  | 5.8 | [12 empty] | VV | 2 | 2 | True | 0 | ROZPOCET
| VV |  | "c6-328,329,330" (5,5+5,2+1,2) |  | 11.9 | [12 empty] | VV | 2 | 2 | True | 0 | ROZPOCET
| VV |  | "c7-321" 15,2 |  | 15.2 | [12 empty] | VV | 2 | 2 | True | 0 | ROZPOCET
| VV |  | "c7A-322" 9,3 |  | 9.3 | [12 empty] | VV | 2 | 2 | True | 0 | ROZPOCET
| VV |  | "d3-224" 21,7 |  | 21.7 | [12 empty] | VV | 2 | 2 | True | 0 | ROZPOCET
| VV |  | "d4-229" 3,5 |  | 3.5 | [12 empty] | VV | 2 | 2 | True | 0 | ROZPOCET
| VV |  | "d5-228" 6,3 |  | 6.3 | [12 empty] | VV | 2 | 2 | True | 0 | ROZPOCET
| VV |  | "d6-331,332,333,334" 25,0+62,3+4,8+11,4 |  | 103.5 | [12 empty] | VV | 2 | 2 | True | 0 | ROZPOCET
| VV |  | Součet |  | 235.9 | [12 empty] | VV | 2 | 4 | True | 1 | ROZPOCET
144 | M | 63141434 | deska tepelně izolační minerální plovoucích podlah λ=0,033-0,035 tl 40mm | m2 | 212.205 |  | 0 | CS ÚRS 2025 01 |  | základní |  | 0 | 0.0045 | 0.95492 | 0 | 0 | 32 | M | 2 |  |  |  | ROZPOCET | 0 | 0 | 0 | 0 | 0 | 1 | 0 | 16 | -119491740
| VV |  | "c1-222" 36,8 |  | 36.8 | [12 empty] | VV | 2 | 2 | True | 0 | ROZPOCET
| VV |  | "c3-327" 16,0 |  | 16 | [12 empty] | VV | 2 | 2 | True | 0 | ROZPOCET
| VV |  | "c4-324,325,326" 3,3+1,2+1,4 |  | 5.9 | [12 empty] | VV | 2 | 2 | True | 0 | ROZPOCET
| VV |  | "c6-328,329,330" (5,5+5,2+1,2) |  | 11.9 | [12 empty] | VV | 2 | 2 | True | 0 | ROZPOCET
| VV |  | "c7-321" 15,2 |  | 15.2 | [12 empty] | VV | 2 | 2 | True | 0 | ROZPOCET
| VV |  | "c7A-322" 9,3 |  | 9.3 | [12 empty] | VV | 2 | 2 | True | 0 | ROZPOCET
| VV |  | "d4-229" 3,5 |  | 3.5 | [12 empty] | VV | 2 | 2 | True | 0 | ROZPOCET
| VV |  | "d6-331,332,333,334" 25,0+62,3+4,8+11,4 |  | 103.5 | [12 empty] | VV | 2 | 2 | True | 0 | ROZPOCET
| VV |  | Součet |  | 202.1 | [12 empty] | VV | 2 | 4 | True | 1 | ROZPOCET
| VV |  | 202,1*1,05 'Přepočtené koeficientem množství |  | 212.205 | [12 empty] | VV | 2 | 2 | False | 1 | ROZPOCET
145 | M | 63150947 | deska tepelně izolační minerální plovoucích podlah λ=0,033-0,035 tl 50mm | m2 | 29.4 |  | 0 | CS ÚRS 2025 01 |  | základní |  | 0 | 0.0045 | 0.1323 | 0 | 0 | 32 | M | 2 |  |  |  | ROZPOCET | 0 | 0 | 0 | 0 | 0 | 1 | 0 | 16 | -1975390881
| VV |  | "d3-224" 21,7 |  | 21.7 | [12 empty] | VV | 2 | 2 | True | 0 | ROZPOCET
| VV |  | "d5-228" 6,3 |  | 6.3 | [12 empty] | VV | 2 | 2 | True | 0 | ROZPOCET
| VV |  | Součet |  | 28 | [12 empty] | VV | 2 | 4 | True | 1 | ROZPOCET
| VV |  | 28*1,05 'Přepočtené koeficientem množství |  | 29.4 | [12 empty] | VV | 2 | 2 | False | 1 | ROZPOCET
146 | M | 28372342 | deska EPS 100 grafitová pro konstrukce s běžným zatížením λ=0,030 tl 90mm | m2 | 6.09 |  | 0 | CS ÚRS 2025 01 |  | základní |  | 0 | 0.00315 | 0.019183 | 0 | 0 | 32 | M | 2 |  |  |  | ROZPOCET | 0 | 0 | 0 | 0 | 0 | 1 | 0 | 16 | -535988752
| VV |  | "c5-323" 2,9*2 |  | 5.8 | [12 empty] | VV | 2 | 2 | True | 1 | ROZPOCET
| VV |  | 5,8*1,05 'Přepočtené koeficientem množství |  | 6.09 | [12 empty] | VV | 2 | 2 | False | 1 | ROZPOCET
147 | K | 713141133 | Montáž tepelné izolace střech plochých rohožemi, pásy, deskami, dílci, bloky (izolační materiál ve specifikaci) přilepenými za studena třívrstvá zplna | m2 | 19.29 |  | 0 | CS ÚRS 2025 01 |  | základní |  | 0 | 0.00348 | 0.067129 | 0 | 0 | 16 | K | 2 |  |  |  | ROZPOCET | 0 | 0 | 0 | 0 | 0 | 1 | 0 | 16 | -207680199
| Online PSC |  | https://podminky.urs.cz/item/CS_URS_2025_01/713141133 | [14 empty] | Online PSC | 2
| VV |  | "223" 10,5-1,2*1,0*2 |  | 8.1 | [12 empty] | VV | 2 | 2 | True | 0 | ROZPOCET
| VV |  | "320" 2,85*4,6-1,5*1,5*2 |  | 8.61 | [12 empty] | VV | 2 | 2 | True | 0 | ROZPOCET
| VV |  | "kolem PZD desek výtahu" 0,3*(2,2*2+2,1*2) |  | 2.58 | [12 empty] | VV | 2 | 2 | True | 0 | ROZPOCET
| VV |  | Součet |  | 19.29 | [12 empty] | VV | 2 | 4 | True | 1 | ROZPOCET
148 | M | 28376514 | deska izolační PIR s oboustrannou kompozitní fólií s hliníkovou vložkou pro ploché střechy λ=0,023 tl 80mm | m2 | 35.927 |  | 0 | CS ÚRS 2025 01 |  | základní |  | 0 | 0.0024 | 0.086225 | 0 | 0 | 32 | M | 2 |  |  |  | ROZPOCET | 0 | 0 | 0 | 0 | 0 | 1 | 0 | 16 | -747129313
| VV |  | "223-2 vrstvy" (10,5-1,2*1,0*2) |  | 8.1 | [12 empty] | VV | 2 | 2 | True | 0 | ROZPOCET
| VV |  | "320-2 vrstvy" (2,85*4,6-1,5*1,5*2) |  | 8.61 | [12 empty] | VV | 2 | 2 | True | 0 | ROZPOCET
| VV |  | Součet |  | 16.71 | [12 empty] | VV | 2 | 4 | True | 1 | ROZPOCET
| VV |  | 16,71*2,15 'Přepočtené koeficientem množství |  | 35.927 | [12 empty] | VV | 2 | 2 | False | 1 | ROZPOCET
149 | M | 28376526 | deska izolační PIR s oboustranným textilním rounem λ=0,026 tl 60mm | m2 | 2.58 |  | 0 | CS ÚRS 2025 01 |  | základní |  | 0 | 0.0018 | 0.004644 | 0 | 0 | 32 | M | 2 |  |  |  | ROZPOCET | 0 | 0 | 0 | 0 | 0 | 1 | 0 | 16 | -1922612051
| VV |  | "kolem PZD desek výtahu" 0,3*(2,2*2+2,1*2) |  | 2.58 | [12 empty] | VV | 2 | 2 | True | 1 | ROZPOCET
150 | M | 63152385 | klín izolační spádový standartní 1000x1200mm součet výšky protilehlých stran max 140mm | m3 | 1.529 |  | 0 | CS ÚRS 2025 01 |  | základní |  | 0 | 0.02625 | 0.040136 | 0 | 0 | 32 | M | 2 |  |  |  | ROZPOCET | 0 | 0 | 0 | 0 | 0 | 1 | 0 | 16 | -1529121873
| VV |  | "223" 10,5*0,08 |  | 0.84 | [12 empty] | VV | 2 | 2 | True | 0 | ROZPOCET
| VV |  | "320" (2,85*4,6-1,5*1,5*2)*0,08 |  | 0.689 | [12 empty] | VV | 2 | 2 | True | 0 | ROZPOCET
| VV |  | Součet |  | 1.529 | [12 empty] | VV | 2 | 4 | True | 1 | ROZPOCET
151 | K | 713151111 | Montáž tepelné izolace střech šikmých rohožemi, pásy, deskami (izolační materiál ve specifikaci) kladenými volně mezi krokve | m2 | 232.591 |  | 0 | CS ÚRS 2025 01 |  | základní |  | 0 | 0 | 0 | 0 | 0 | 16 | K | 2 |  |  |  | ROZPOCET | 0 | 0 | 0 | 0 | 0 | 1 | 0 | 16 | -859232043
| Online PSC |  | https://podminky.urs.cz/item/CS_URS_2025_01/713151111 | [14 empty] | Online PSC | 2
| VV |  | "e3-321" 15,2 |  | 15.2 | [12 empty] | VV | 2 | 2 | True | 0 | ROZPOCET
| VV |  | "323-327" 2,9+3,3+1,2+1,4+16,0 |  | 24.8 | [12 empty] | VV | 2 | 2 | True | 0 | ROZPOCET
| VV |  | "e5-2x" (5,2+1,2)*2 |  | 12.8 | [12 empty] | VV | 2 | 2 | True | 0 | ROZPOCET
| VV |  | "e5A-2x" 5,2*2 |  | 10.4 | [12 empty] | VV | 2 | 2 | True | 0 | ROZPOCET
| VV |  | "e6" 12,0 |  | 12 | [12 empty] | VV | 2 | 2 | True | 0 | ROZPOCET
| VV |  | "e7" 17,05*(3,0*2+2,0)-9*0,66*1,18 |  | 129.391 | [12 empty] | VV | 2 | 2 | True | 0 | ROZPOCET
| VV |  | "f1" 18,5 |  | 18.5 | [12 empty] | VV | 2 | 2 | True | 0 | ROZPOCET
| VV |  | "f2" 9,5 |  | 9.5 | [12 empty] | VV | 2 | 2 | True | 0 | ROZPOCET
| VV |  | Součet |  | 232.591 | [12 empty] | VV | 2 | 4 | True | 1 | ROZPOCET
152 | M | 63148157 | deska tepelně izolační minerální univerzální λ=0,033-0,035 tl 160mm | m2 | 237.243 |  | 0 | CS ÚRS 2025 01 |  | základní |  | 0 | 0.008 | 1.8979 | 0 | 0 | 32 | M | 2 |  |  |  | ROZPOCET | 0 | 0 | 0 | 0 | 0 | 1 | 0 | 16 | 1775130276
| VV |  | 232,591*1,02 'Přepočtené koeficientem množství |  | 237.243 | [12 empty] | VV | 2 | 2 | False | 1 | ROZPOCET
153 | K | 713151121 | Montáž tepelné izolace střech šikmých rohožemi, pásy, deskami (izolační materiál ve specifikaci) kladenými volně pod krokve | m2 | 232.591 |  | 0 | CS ÚRS 2025 01 |  | základní |  | 0 | 0 | 0 | 0 | 0 | 16 | K | 2 |  |  |  | ROZPOCET | 0 | 0 | 0 | 0 | 0 | 1 | 0 | 16 | -1574352175
| Online PSC |  | https://podminky.urs.cz/item/CS_URS_2025_01/713151121 | [14 empty] | Online PSC | 2
| VV |  | "e3-321" 15,2 |  | 15.2 | [12 empty] | VV | 2 | 2 | True | 0 | ROZPOCET
| VV |  | "323-327" 2,9+3,3+1,2+1,4+16,0 |  | 24.8 | [12 empty] | VV | 2 | 2 | True | 0 | ROZPOCET
| VV |  | "e5-2x" (5,2+1,2)*2 |  | 12.8 | [12 empty] | VV | 2 | 2 | True | 0 | ROZPOCET
| VV |  | "e5A-2x" 5,2*2 |  | 10.4 | [12 empty] | VV | 2 | 2 | True | 0 | ROZPOCET
| VV |  | "e6" 12,0 |  | 12 | [12 empty] | VV | 2 | 2 | True | 0 | ROZPOCET
| VV |  | "e7" 17,05*(3,0*2+2,0)-9*0,66*1,18 |  | 129.391 | [12 empty] | VV | 2 | 2 | True | 0 | ROZPOCET
| VV |  | "f1" 18,5 |  | 18.5 | [12 empty] | VV | 2 | 2 | True | 0 | ROZPOCET
| VV |  | "f2" 9,5 |  | 9.5 | [12 empty] | VV | 2 | 2 | True | 0 | ROZPOCET
| VV |  | Součet |  | 232.591 | [12 empty] | VV | 2 | 4 | True | 1 | ROZPOCET
154 | M | 63152104 | pás tepelně izolační univerzální λ=0,032-0,033 tl 160mm | m2 | 244.221 |  | 0 | CS ÚRS 2025 01 |  | základní |  | 0 | 0.0048 | 1.1723 | 0 | 0 | 32 | M | 2 |  |  |  | ROZPOCET | 0 | 0 | 0 | 0 | 0 | 1 | 0 | 16 | 1784499134
| VV |  | 232,591*1,05 'Přepočtené koeficientem množství |  | 244.221 | [12 empty] | VV | 2 | 2 | False | 1 | ROZPOCET
155 | M | 63152104/R | pás tepelně izolační univerzální λ=0,032-0,033 tl 160mm | m2 | -223.065 |  | 0 |  |  | základní |  | 0 | 0.0048 | -1.0707 | 0 | 0 | 32 | M | 2 |  |  |  | ROZPOCET | 0 | 0 | 0 | 0 | 0 | 1 | 0 | 16 | -151317548
| VV |  | odečet stávající izolace položené na stropních panelech ve 2 vrstvách, použije se do střechy | [14 empty] | VV | 2 | 1 | True | 0 | ROZPOCET
| VV |  | -17,05*6,23*2 |  | -212.443 | [12 empty] | VV | 2 | 2 | True | 1 | ROZPOCET
| VV |  | -212,443*1,05 'Přepočtené koeficientem množství |  | -223.065 | [12 empty] | VV | 2 | 2 | False | 1 | ROZPOCET
156 | K | 713151815 | Odstranění tepelné izolace střech šikmých nebo nadstřešních částí z rohoží, pásů, dílců, desek, bloků mezi krokve nebo pod krokve volně položených z vláknitých materiálů suchých, tloušťka izolace přes 200 mm | m2 | 9.5 |  | 0 | CS ÚRS 2025 01 |  | základní |  | 0 | 0 | 0 | 0.045 | 0.4275 | 16 | K | 2 |  |  |  | ROZPOCET | 0 | 0 | 0 | 0 | 0 | 1 | 0 | 16 | -1894855341
| Online PSC |  | https://podminky.urs.cz/item/CS_URS_2025_01/713151815 | [14 empty] | Online PSC | 2
| VV |  | "f2" 9,5 |  | 9.5 | [12 empty] | VV | 2 | 2 | True | 1 | ROZPOCET
157 | K | 713191132 | Montáž tepelné izolace stavebních konstrukcí - doplňky a konstrukční součásti podlah, stropů vrchem nebo střech překrytí fólií separační z PE | m2 | 28 |  | 0 | CS ÚRS 2025 01 |  | základní |  | 0 | 0 | 0 | 0 | 0 | 16 | K | 2 |  |  |  | ROZPOCET | 0 | 0 | 0 | 0 | 0 | 1 | 0 | 16 | -1893162297
| Online PSC |  | https://podminky.urs.cz/item/CS_URS_2025_01/713191132 | [14 empty] | Online PSC | 2
| VV |  | "f1" 18,5 |  | 18.5 | [12 empty] | VV | 2 | 2 | True | 0 | ROZPOCET
| VV |  | "f2" 9,5 |  | 9.5 | [12 empty] | VV | 2 | 2 | True | 0 | ROZPOCET
| VV |  | Součet |  | 28 | [12 empty] | VV | 2 | 4 | True | 1 | ROZPOCET
158 | M | 28329011 | fólie PE vyztužená pro parotěsnou vrstvu (reakce na oheň - třída F) 110g/m2 | m2 | 32.634 |  | 0 | CS ÚRS 2025 01 |  | základní |  | 0 | 0.00011 | 0.0035897 | 0 | 0 | 32 | M | 2 |  |  |  | ROZPOCET | 0 | 0 | 0 | 0 | 0 | 1 | 0 | 16 | 1184320603
| VV |  | 28*1,1655 'Přepočtené koeficientem množství |  | 32.634 | [12 empty] | VV | 2 | 2 | False | 1 | ROZPOCET
159 | K | 998713122 | Přesun hmot pro izolace tepelné stanovený z hmotnosti přesunovaného materiálu vodorovná dopravní vzdálenost do 50 m ruční (bez užití mechanizace) v objektech výšky přes 6 m do 12 m | t | 3.755 |  | 0 | CS ÚRS 2025 01 |  | základní |  | 0 | 0 | 0 | 0 | 0 | 16 | K | 2 |  |  |  | ROZPOCET | 0 | 0 | 0 | 0 | 0 | 1 | 0 | 16 | 644772496
| Online PSC |  | https://podminky.urs.cz/item/CS_URS_2025_01/998713122 | [14 empty] | Online PSC | 2
| D | 721 | Zdravotechnika - vnitřní kanalizace |  |  |  | 0 |  |  |  |  | 0 |  | 0.00235 |  | 0 | 2 | D | 1 |  |  |  | ROZPOCET | [6 empty] | 0
160 | K | 721233113 | Střešní vtoky (vpusti) polypropylenové (PP) pro ploché střechy s odtokem svislým standardní svěrná příruba DN 125 | kus | 1 |  | 0 | CS ÚRS 2025 01 |  | základní |  | 0 | 0.00235 | 0.00235 | 0 | 0 | 16 | K | 2 |  |  |  | ROZPOCET | 0 | 0 | 0 | 0 | 0 | 1 | 0 | 16 | 685324862
| Online PSC |  | https://podminky.urs.cz/item/CS_URS_2025_01/721233113 | [14 empty] | Online PSC | 2
161 | K | 998721122 | Přesun hmot pro vnitřní kanalizaci stanovený z hmotnosti přesunovaného materiálu vodorovná dopravní vzdálenost do 50 m ruční (bez užití mechanizace) v objektech výšky přes 6 do 12 m | t | 0.002 |  | 0 | CS ÚRS 2025 01 |  | základní |  | 0 | 0 | 0 | 0 | 0 | 16 | K | 2 |  |  |  | ROZPOCET | 0 | 0 | 0 | 0 | 0 | 1 | 0 | 16 | -1406063262
| Online PSC |  | https://podminky.urs.cz/item/CS_URS_2025_01/998721122 | [14 empty] | Online PSC | 2
| D | 725 | Zdravotechnika - zařizovací předměty |  |  |  | 0 |  |  |  |  | 0 |  | 0.0069 |  | 0.062 | 2 | D | 1 |  |  |  | ROZPOCET | [6 empty] | 0
162 | K | 725291655 | Montáž doplňků zařízení koupelen a záchodů přebalovacího pultu závěsného | kus | 1 |  | 0 | CS ÚRS 2025 01 |  | základní |  | 0 | 0 | 0 | 0 | 0 | 16 | K | 2 |  |  |  | ROZPOCET | 0 | 0 | 0 | 0 | 0 | 1 | 0 | 16 | 1737393535
| Online PSC |  | https://podminky.urs.cz/item/CS_URS_2025_01/725291655 | [14 empty] | Online PSC | 2
| VV |  | "z9" 1 |  | 1 | [12 empty] | VV | 2 | 2 | True | 1 | ROZPOCET
163 | M | 55441008 | pult přebalovací horizontální závěsný plast nosnost 22,7 kg šedý | kus | 1 |  | 0 | CS ÚRS 2025 01 |  | základní |  | 0 | 0.0028 | 0.0028 | 0 | 0 | 32 | M | 2 |  |  |  | ROZPOCET | 0 | 0 | 0 | 0 | 0 | 1 | 0 | 16 | -2080796116
164 | K | 725291668 | Montáž doplňků zařízení koupelen a záchodů madla invalidního rovného | kus | 1 |  | 0 | CS ÚRS 2025 01 |  | základní |  | 0 | 0 | 0 | 0 | 0 | 16 | K | 2 |  |  |  | ROZPOCET | 0 | 0 | 0 | 0 | 0 | 1 | 0 | 16 | -1578171876
| Online PSC |  | https://podminky.urs.cz/item/CS_URS_2025_01/725291668 | [14 empty] | Online PSC | 2
| VV |  | "z8.3" 1 |  | 1 | [12 empty] | VV | 2 | 2 | True | 1 | ROZPOCET
165 | M | 55147126 | madlo invalidní rovné nerez lesk 500mm | kus | 1 |  | 0 | CS ÚRS 2025 01 |  | základní |  | 0 | 0.0008 | 0.0008 | 0 | 0 | 32 | M | 2 |  |  |  | ROZPOCET | 0 | 0 | 0 | 0 | 0 | 1 | 0 | 16 | -943528205
166 | K | 725291669 | Montáž doplňků zařízení koupelen a záchodů madla invalidního krakorcového | kus | 1 |  | 0 | CS ÚRS 2025 01 |  | základní |  | 0 | 0 | 0 | 0 | 0 | 16 | K | 2 |  |  |  | ROZPOCET | 0 | 0 | 0 | 0 | 0 | 1 | 0 | 16 | 504689076
| Online PSC |  | https://podminky.urs.cz/item/CS_URS_2025_01/725291669 | [14 empty] | Online PSC | 2
| VV |  | "z8.1" 1 |  | 1 | [12 empty] | VV | 2 | 2 | True | 1 | ROZPOCET
167 | M | 55147107 | madlo invalidní krakorcové s držákem toaletního papíru nerez lesk 900mm | kus | 1 |  | 0 | CS ÚRS 2025 01 |  | základní |  | 0 | 0.00085 | 0.00085 | 0 | 0 | 32 | M | 2 |  |  |  | ROZPOCET | 0 | 0 | 0 | 0 | 0 | 1 | 0 | 16 | 490783310
168 | K | 725291670 | Montáž doplňků zařízení koupelen a záchodů madla invalidního krakorcového sklopného | kus | 1 |  | 0 | CS ÚRS 2025 01 |  | základní |  | 0 | 0 | 0 | 0 | 0 | 16 | K | 2 |  |  |  | ROZPOCET | 0 | 0 | 0 | 0 | 0 | 1 | 0 | 16 | 1579315600
| Online PSC |  | https://podminky.urs.cz/item/CS_URS_2025_01/725291670 | [14 empty] | Online PSC | 2
| VV |  | "z8.2" 1 |  | 1 | [12 empty] | VV | 2 | 2 | True | 1 | ROZPOCET
169 | M | 55147115 | madlo invalidní krakorcové sklopné nerez lesk 813mm | kus | 1 |  | 0 | CS ÚRS 2025 01 |  | základní |  | 0 | 0.00085 | 0.00085 | 0 | 0 | 32 | M | 2 |  |  |  | ROZPOCET | 0 | 0 | 0 | 0 | 0 | 1 | 0 | 16 | -1305191287
170 | K | 998725122 | Přesun hmot pro zařizovací předměty stanovený z hmotnosti přesunovaného materiálu vodorovná dopravní vzdálenost do 50 m ruční (bez užití mechanizace) v objektech výšky přes 6 do 12 m | t | 0.007 |  | 0 | CS ÚRS 2025 01 |  | základní |  | 0 | 0 | 0 | 0 | 0 | 16 | K | 2 |  |  |  | ROZPOCET | 0 | 0 | 0 | 0 | 0 | 1 | 0 | 16 | -1196134736
| Online PSC |  | https://podminky.urs.cz/item/CS_URS_2025_01/998725122 | [14 empty] | Online PSC | 2
| D | 751 | Vzduchotechnika |  |  |  | 0 |  |  |  |  | 0 |  | 0.0016 |  | 0.062 | 2 | D | 2 |  |  |  | ROZPOCET | [6 empty] | 0
171 | K | 751514762 | Montáž protidešťové stříšky nebo výfukové hlavice do plechového potrubí kruhové s přírubou, průměru přes 100 do 200 mm | kus | 3 |  | 0 | CS ÚRS 2025 01 |  | základní |  | 0 | 0 | 0 | 0 | 0 | 16 | K | 3 |  |  |  | ROZPOCET | 0 | 0 | 0 | 0 | 0 | 1 | 0 | 16 | 137508082
| Online PSC |  | https://podminky.urs.cz/item/CS_URS_2025_01/751514762 | [14 empty] | Online PSC | 3
| VV |  | "odvětrání 1.PP DN 150" 2 |  | 2 | [12 empty] | VV | 3 | 2 | True | 0 | ROZPOCET
| VV |  | "odvětrání kanalizace DN 100" 1 |  | 1 | [12 empty] | VV | 3 | 2 | True | 0 | ROZPOCET
| VV |  | Součet |  | 3 | [12 empty] | VV | 3 | 4 | True | 1 | ROZPOCET
172 | M | 42974002 | stříška protidešťová s lemem Pz D 100mm | kus | 1 |  | 0 | CS ÚRS 2025 01 |  | základní |  | 0 | 0.0004 | 0.0004 | 0 | 0 | 32 | M | 3 |  |  |  | ROZPOCET | 0 | 0 | 0 | 0 | 0 | 1 | 0 | 16 | 1562215991
173 | M | 42974004 | stříška protidešťová s lemem Pz D 150mm | kus | 2 |  | 0 | CS ÚRS 2025 01 |  | základní |  | 0 | 0.0006 | 0.0012 | 0 | 0 | 32 | M | 3 |  |  |  | ROZPOCET | 0 | 0 | 0 | 0 | 0 | 1 | 0 | 16 | 2112138572
403 | K | 998751121 | Přesun hmot pro vzduchotechniku stanovený z hmotnosti přesunovaného materiálu vodorovná dopravní vzdálenost do 100 m ruční (bez užití mechanizace) v objektech výšky do 12 m | t | 0.002 |  | 0 | CS ÚRS 2025 01 |  | základní |  | 0 | 0 | 0 | 0 | 0 | 16 | K | 3 |  |  |  | ROZPOCET | 0 | 0 | 0 | 0 | 0 | 1 | 0 | 16 | -867686421
| Online PSC |  | https://podminky.urs.cz/item/CS_URS_2025_01/998751121 | [14 empty] | Online PSC | 3
174 | K | 751613820 | Demontáž ostatních zařízení podstavce na rekuperační jednotku z rovného podkladu, průřezu do 1,5 m2 | kus | 1 |  | 0 | CS ÚRS 2025 01 |  | základní |  | 0 | 0 | 0 | 0.062 | 0.062 | 16 | K | 3 |  |  |  | ROZPOCET | 0 | 0 | 0 | 0 | 0 | 1 | 0 | 16 | -1173521833
| Online PSC |  | https://podminky.urs.cz/item/CS_URS_2025_01/751613820 | [14 empty] | Online PSC | 3
| VV |  | "vzt jednotka na štítu hlavní budovy ZŠ-osadí se výše" 1 |  | 1 | [12 empty] | VV | 3 | 2 | True | 1 | ROZPOCET
175 | K | 751792001 | Montáž ostatních zařízení uložení pro klimatizační jednotky na rovný podklad podstavců (2 ks) | kus | 2 |  | 0 | CS ÚRS 2025 01 |  | základní |  | 0 | 0 | 0 | 0 | 0 | 16 | K | 3 |  |  |  | ROZPOCET | 0 | 0 | 0 | 0 | 0 | 1 | 0 | 16 | 1332428394
| Online PSC |  | https://podminky.urs.cz/item/CS_URS_2025_01/751792001 | [14 empty] | Online PSC | 3
| VV |  | 2 |  | 2 | [12 empty] | VV | 3 | 2 | True | 1 | ROZPOCET
| D | 762 | Konstrukce tesařské |  |  |  | 0 |  |  |  |  | 0 |  | 7.5483 |  | 1.8948 | 2 | D | 1 |  |  |  | ROZPOCET | [6 empty] | 0
176 | K | 762083122 | Impregnace řeziva máčením proti dřevokaznému hmyzu, houbám a plísním, třída ohrožení 3 a 4 (dřevo v exteriéru) | m3 | 10.753 |  | 0 | CS ÚRS 2025 01 |  | základní |  | 0 | 0.00189 | 0.020323 | 0 | 0 | 4 | K | 2 |  |  |  | ROZPOCET | 0 | 0 | 0 | 0 | 0 | 1 | 0 | 4 | -1249264174
| Online PSC |  | https://podminky.urs.cz/item/CS_URS_2025_01/762083122 | [14 empty] | Online PSC | 2
| VV |  | "úžlabní fošna 4/20" 6,2 |  | 6.2 | [12 empty] | VV | 2 | 2 | True | 0 | ROZPOCET
| VV |  | "krokve nad 315 10/18" 4*3,5*0,1*0,18 |  | 0.252 | [12 empty] | VV | 2 | 2 | True | 0 | ROZPOCET
| VV |  | "krokve nad 316 a 331 k úžlabí 10/18" (1,8+2,4+3,7+4,6+5,5+6,6+6,9)*0,1*0,18 |  | 0.567 | [12 empty] | VV | 2 | 2 | True | 0 | ROZPOCET
| VV |  | "krokve nad 321 a wc dívka k úžlabní krokvi 10/18" (1,4+2,2+3,0+4,3+5,3+4*4,4+1,9+2,4+2,7)*0,1*0,18 |  | 0.734 | [12 empty] | VV | 2 | 2 | True | 0 | ROZPOCET
| VV |  | "krokve nad wc hoši 10/18" (2,5+5,0+6,0+3*6,5)*0,1*0,18 |  | 0.594 | [12 empty] | VV | 2 | 2 | True | 0 | ROZPOCET
| VV |  | "pozednice 10/18" (3,0*2+5,0+4,4+1,85)*0,1*0,18 |  | 0.311 | [12 empty] | VV | 2 | 2 | True | 0 | ROZPOCET
| VV |  | "výtah-pozednice 140/140" 3*2,5*0,14*0,14 |  | 0.147 | [12 empty] | VV | 2 | 2 | True | 0 | ROZPOCET
| VV |  | "výtah-krokve 100/140" 16*1,5*0,1*0,14 |  | 0.336 | [12 empty] | VV | 2 | 2 | True | 0 | ROZPOCET
| VV |  | "výtah-krokve nároží 100/140" 2*2,0*0,1*0,14 |  | 0.056 | [12 empty] | VV | 2 | 2 | True | 0 | ROZPOCET
| VV |  | "výtah-vaznice 16/20" 2*4,5*0,16*0,2 |  | 0.288 | [12 empty] | VV | 2 | 2 | True | 0 | ROZPOCET
| VV |  | "úžlabní krokev 18/26" 9,0*0,18*0,26 |  | 0.421 | [12 empty] | VV | 2 | 2 | True | 0 | ROZPOCET
| VV |  | "vrcholová vaznice 16/20" 6,8*0,16*0,2 |  | 0.218 | [12 empty] | VV | 2 | 2 | True | 0 | ROZPOCET
| VV |  | "středová vaznice 16/20" 4,5*0,16*0,2 |  | 0.144 | [12 empty] | VV | 2 | 2 | True | 0 | ROZPOCET
| VV |  | "vaznice na stěně 16/20" 7,5*0,16*0,2 |  | 0.24 | [12 empty] | VV | 2 | 2 | True | 0 | ROZPOCET
| VV |  | "sloupky pod vaznici 16/16" 4*1,0*0,16*0,16 |  | 0.102 | [12 empty] | VV | 2 | 2 | True | 0 | ROZPOCET
| VV |  | "lávka v krovu radnice" 0,9*(3,2+2,1)*0,03 |  | 0.143 | [12 empty] | VV | 2 | 2 | True | 0 | ROZPOCET
| VV |  | Součet |  | 10.753 | [12 empty] | VV | 2 | 4 | True | 1 | ROZPOCET
177 | K | 762331812 | Demontáž vázaných konstrukcí krovů sklonu do 60° z hranolů, hranolků, fošen, průřezové plochy přes 120 do 224 cm2 | m | 13.8 |  | 0 | CS ÚRS 2025 01 |  | základní |  | 0 | 0 | 0 | 0.014 | 0.1932 | 16 | K | 2 |  |  |  | ROZPOCET | 0 | 0 | 0 | 0 | 0 | 1 | 0 | 16 | 204346659
| Online PSC |  | https://podminky.urs.cz/item/CS_URS_2025_01/762331812 | [14 empty] | Online PSC | 2
| VV |  | "e6" 3*0,6 |  | 1.8 | [12 empty] | VV | 2 | 2 | True | 0 | ROZPOCET
| VV |  | "f2" 3*4,0 |  | 12 | [12 empty] | VV | 2 | 2 | True | 0 | ROZPOCET
| VV |  | Součet |  | 13.8 | [12 empty] | VV | 2 | 4 | True | 1 | ROZPOCET
178 | K | 762331812.1 | Demontáž vázaných konstrukcí krovů sklonu do 60° z hranolů, hranolků, fošen, průřezové plochy přes 120 do 224 cm2 | m | 16 |  | 0 | CS ÚRS 2025 01 |  | základní |  | 0 | 0 | 0 | 0.014 | 0.224 | 16 | K | 2 |  |  |  | ROZPOCET | 0 | 0 | 0 | 0 | 0 | 1 | 0 | 16 | -186078600
| Online PSC |  | https://podminky.urs.cz/item/CS_URS_2025_01/762331812.1 | [14 empty] | Online PSC | 2
| VV |  | "krokve-2 se posunou mimo výtah" 3*4,5 |  | 13.5 | [12 empty] | VV | 2 | 2 | True | 0 | ROZPOCET
| VV |  | "pozednice" 2,5 |  | 2.5 | [12 empty] | VV | 2 | 2 | True | 0 | ROZPOCET
| VV |  | Součet |  | 16 | [12 empty] | VV | 2 | 4 | True | 1 | ROZPOCET
179 | K | 762331921 | Vyřezání části střešní vazby vázané konstrukce krovů průřezové plochy řeziva přes 120 do 224 cm2, délky vyřezané části krovového prvku do 3 m | m | 7 |  | 0 | CS ÚRS 2025 01 |  | základní |  | 0 | 0 | 0 | 0.01232 | 0.08624 | 16 | K | 2 |  |  |  | ROZPOCET | 0 | 0 | 0 | 0 | 0 | 1 | 0 | 16 | -1034999187
| Online PSC |  | https://podminky.urs.cz/item/CS_URS_2025_01/762331921 | [14 empty] | Online PSC | 2
| VV |  | zkrácení přesahu krokví z nástavby | [14 empty] | VV | 2 | 1 | True | 0 | ROZPOCET
| VV |  | 14*0,5 |  | 7 | [12 empty] | VV | 2 | 2 | True | 1 | ROZPOCET
180 | K | 762332121 | Montáž vázaných konstrukcí krovů střech pultových, sedlových, valbových, stanových čtvercového nebo obdélníkového půdorysu z řeziva hraněného pomocí ocelových spojek (spojky ve specifikaci) průřezové plochy přes 50 do 120 cm2 | m | 6.2 |  | 0 | CS ÚRS 2025 01 |  | základní |  | 0 | 0 | 0 | 0 | 0 | 16 | K | 2 |  |  |  | ROZPOCET | 0 | 0 | 0 | 0 | 0 | 1 | 0 | 16 | 1641153518
| Online PSC |  | https://podminky.urs.cz/item/CS_URS_2025_01/762332121 | [14 empty] | Online PSC | 2
| VV |  | "úžlabní fošna 4/20" 6,2 |  | 6.2 | [12 empty] | VV | 2 | 2 | True | 1 | ROZPOCET
181 | M | 60512126 | hranol stavební řezivo průřezu do 120cm2 dl 6-8m | m3 | 0.05 |  | 0 | CS ÚRS 2025 01 |  | základní |  | 0 | 0.55 | 0.0275 | 0 | 0 | 32 | M | 2 |  |  |  | ROZPOCET | 0 | 0 | 0 | 0 | 0 | 1 | 0 | 16 | 486158551
| VV |  | "úžlabní fošna 4/20" 6,2*0,04*0,2 |  | 0.05 | [12 empty] | VV | 2 | 2 | True | 1 | ROZPOCET
182 | K | 762332122 | Montáž vázaných konstrukcí krovů střech pultových, sedlových, valbových, stanových čtvercového nebo obdélníkového půdorysu z řeziva hraněného pomocí ocelových spojek (spojky ve specifikaci) průřezové plochy přes 120 do 224 cm2 | m | 136.55 |  | 0 | CS ÚRS 2025 01 |  | základní |  | 0 | 0 | 0 | 0 | 0 | 16 | K | 2 |  |  |  | ROZPOCET | 0 | 0 | 0 | 0 | 0 | 1 | 0 | 16 | -841433793
| Online PSC |  | https://podminky.urs.cz/item/CS_URS_2025_01/762332122 | [14 empty] | Online PSC | 2
| VV |  | "krokve nad 315 10/18" 4*3,5 |  | 14 | [12 empty] | VV | 2 | 2 | True | 0 | ROZPOCET
| VV |  | "krokve nad 316 a 331 k úžlabí 10/18" 1,8+2,4+3,7+4,6+5,5+6,6+6,9 |  | 31.5 | [12 empty] | VV | 2 | 2 | True | 0 | ROZPOCET
| VV |  | "krokve nad 321 a wc dívka k úžlabní krokvi 10/18" 1,4+2,2+3,0+4,3+5,3+4*4,4+1,9+2,4+2,7 |  | 40.8 | [12 empty] | VV | 2 | 2 | True | 0 | ROZPOCET
| VV |  | "krokve nad wc hoši 10/18" 2,5+5,0+6,0+3*6,5 |  | 33 | [12 empty] | VV | 2 | 2 | True | 0 | ROZPOCET
| VV |  | "pozednice 10/18" 3,0*2+5,0+4,4+1,85 |  | 17.25 | [12 empty] | VV | 2 | 2 | True | 0 | ROZPOCET
| VV |  | Součet |  | 136.55 | [12 empty] | VV | 2 | 4 | True | 1 | ROZPOCET
183 | M | 54825370.1 | kování tesařské trámová botka typ100x170x2,0mm | kus | 4 |  | 0 |  |  | základní |  | 0 | 0.00036 | 0.00144 | 0 | 0 | 32 | M | 2 |  |  |  | ROZPOCET | 0 | 0 | 0 | 0 | 0 | 1 | 0 | 16 | 1737006609
| VV |  | "e6-nad 316" 4 |  | 4 | [12 empty] | VV | 2 | 2 | True | 1 | ROZPOCET
184 | M | 60512131 | hranol stavební řezivo průřezu do 224cm2 dl 6-8m | m3 | 2.458 |  | 0 | CS ÚRS 2025 01 |  | základní |  | 0 | 0.55 | 1.3519 | 0 | 0 | 32 | M | 2 |  |  |  | ROZPOCET | 0 | 0 | 0 | 0 | 0 | 1 | 0 | 16 | 870696214
| VV |  | "krokve nad 315 10/18" 4*3,5*0,1*0,18 |  | 0.252 | [12 empty] | VV | 2 | 2 | True | 0 | ROZPOCET
| VV |  | "krokve nad 316 a 331 k úžlabí 10/18" (1,8+2,4+3,7+4,6+5,5+6,6+6,9)*0,1*0,18 |  | 0.567 | [12 empty] | VV | 2 | 2 | True | 0 | ROZPOCET
| VV |  | "krokve nad 321 a wc dívka k úžlabní krokvi 10/18" (1,4+2,2+3,0+4,3+5,3+4*4,4+1,9+2,4+2,7)*0,1*0,18 |  | 0.734 | [12 empty] | VV | 2 | 2 | True | 0 | ROZPOCET
| VV |  | "krokve nad wc hoši 10/18" (2,5+5,0+6,0+3*6,5)*0,1*0,18 |  | 0.594 | [12 empty] | VV | 2 | 2 | True | 0 | ROZPOCET
| VV |  | "pozednice 10/18" (3,0*2+5,0+4,4+1,85)*0,1*0,18 |  | 0.311 | [12 empty] | VV | 2 | 2 | True | 0 | ROZPOCET
| VV |  | Součet |  | 2.458 | [12 empty] | VV | 2 | 4 | True | 1 | ROZPOCET
185 | K | 762332132 | Montáž vázaných konstrukcí krovů střech pultových, sedlových, valbových, stanových čtvercového nebo obdélníkového půdorysu z řeziva hraněného pomocí tesařských spojů průřezové plochy přes 120 do 224 cm2 | m | 44.5 |  | 0 | CS ÚRS 2025 01 |  | základní |  | 0 | 0 | 0 | 0 | 0 | 16 | K | 2 |  |  |  | ROZPOCET | 0 | 0 | 0 | 0 | 0 | 1 | 0 | 16 | -285025973
| Online PSC |  | https://podminky.urs.cz/item/CS_URS_2025_01/762332132 | [14 empty] | Online PSC | 2
| VV |  | "výtah-pozednice 140/140" 3*2,5 |  | 7.5 | [12 empty] | VV | 2 | 2 | True | 0 | ROZPOCET
| VV |  | "výtah-krokve 100/140" 16*1,5 |  | 24 | [12 empty] | VV | 2 | 2 | True | 0 | ROZPOCET
| VV |  | "výtah-krokve nároží 100/140" 2*2,0 |  | 4 | [12 empty] | VV | 2 | 2 | True | 0 | ROZPOCET
| VV |  | "výtah-posun vyříznutých krokví pův.krovu" 2*4,5 |  | 9 | [12 empty] | VV | 2 | 2 | True | 0 | ROZPOCET
| VV |  | Součet |  | 44.5 | [12 empty] | VV | 2 | 4 | True | 1 | ROZPOCET
186 | M | 60512130 | hranol stavební řezivo průřezu do 224cm2 do dl 6m | m3 | 0.539 |  | 0 | CS ÚRS 2025 01 |  | základní |  | 0 | 0.55 | 0.29645 | 0 | 0 | 32 | M | 2 |  |  |  | ROZPOCET | 0 | 0 | 0 | 0 | 0 | 1 | 0 | 16 | -1375781451
| VV |  | "výtah-pozednice 140/140" 3*2,5*0,14*0,14 |  | 0.147 | [12 empty] | VV | 2 | 2 | True | 0 | ROZPOCET
| VV |  | "výtah-krokve 100/140" 16*1,5*0,1*0,14 |  | 0.336 | [12 empty] | VV | 2 | 2 | True | 0 | ROZPOCET
| VV |  | "výtah-krokve nároží 100/140" 2*2,0*0,1*0,14 |  | 0.056 | [12 empty] | VV | 2 | 2 | True | 0 | ROZPOCET
| VV |  | Součet |  | 0.539 | [12 empty] | VV | 2 | 4 | True | 1 | ROZPOCET
187 | K | 762332134 | Montáž vázaných konstrukcí krovů střech pultových, sedlových, valbových, stanových čtvercového nebo obdélníkového půdorysu z řeziva hraněného pomocí tesařských spojů průřezové plochy přes 288 do 450 cm2 | m | 40.8 |  | 0 | CS ÚRS 2025 01 |  | základní |  | 0 | 0 | 0 | 0 | 0 | 16 | K | 2 |  |  |  | ROZPOCET | 0 | 0 | 0 | 0 | 0 | 1 | 0 | 16 | -357237314
| Online PSC |  | https://podminky.urs.cz/item/CS_URS_2025_01/762332134 | [14 empty] | Online PSC | 2
| VV |  | "výtah-vaznice 16/20" 2*4,5 |  | 9 | [12 empty] | VV | 2 | 2 | True | 0 | ROZPOCET
| VV |  | "úžlabní krokev 16/26" 9,0 |  | 9 | [12 empty] | VV | 2 | 2 | True | 0 | ROZPOCET
| VV |  | "vrcholová vaznice 16/20" 6,8 |  | 6.8 | [12 empty] | VV | 2 | 2 | True | 0 | ROZPOCET
| VV |  | "středová vaznice 16/20" 4,5 |  | 4.5 | [12 empty] | VV | 2 | 2 | True | 0 | ROZPOCET
| VV |  | "vaznice na stěně 16/20" 7,5 |  | 7.5 | [12 empty] | VV | 2 | 2 | True | 0 | ROZPOCET
| VV |  | "sloupky pod vaznici 16/16" 4*1,0 |  | 4 | [12 empty] | VV | 2 | 2 | True | 0 | ROZPOCET
| VV |  | Součet |  | 40.8 | [12 empty] | VV | 2 | 4 | True | 1 | ROZPOCET
188 | M | 60512140 | hranol stavební řezivo průřezu do 450cm2 do dl 6m | m3 | 1.413 |  | 0 | CS ÚRS 2025 01 |  | základní |  | 0 | 0.55 | 0.77715 | 0 | 0 | 32 | M | 2 |  |  |  | ROZPOCET | 0 | 0 | 0 | 0 | 0 | 1 | 0 | 16 | 1063408594
| VV |  | "výtah-vaznice 16/20" 2*4,5*0,16*0,2 |  | 0.288 | [12 empty] | VV | 2 | 2 | True | 0 | ROZPOCET
| VV |  | "úžlabní krokev 18/26" 9,0*0,18*0,26 |  | 0.421 | [12 empty] | VV | 2 | 2 | True | 0 | ROZPOCET
| VV |  | "vrcholová vaznice 16/20" 6,8*0,16*0,2 |  | 0.218 | [12 empty] | VV | 2 | 2 | True | 0 | ROZPOCET
| VV |  | "středová vaznice 16/20" 4,5*0,16*0,2 |  | 0.144 | [12 empty] | VV | 2 | 2 | True | 0 | ROZPOCET
| VV |  | "vaznice na stěně 16/20" 7,5*0,16*0,2 |  | 0.24 | [12 empty] | VV | 2 | 2 | True | 0 | ROZPOCET
| VV |  | "sloupky pod vaznici 16/16" 4*1,0*0,16*0,16 |  | 0.102 | [12 empty] | VV | 2 | 2 | True | 0 | ROZPOCET
| VV |  | Součet |  | 1.413 | [12 empty] | VV | 2 | 4 | True | 1 | ROZPOCET
189 | K | 762341046 | Bednění střech střech rovných sklonu do 60° s vyřezáním otvorů z dřevoštěpkových desek OSB šroubovaných na rošt na pero a drážku, tloušťky desky 22 mm | m2 | 238.78 |  | 0 | CS ÚRS 2025 01 |  | základní |  | 0 | 0.01438 | 3.4337 | 0 | 0 | 16 | K | 2 |  |  |  | ROZPOCET | 0 | 0 | 0 | 0 | 0 | 1 | 0 | 16 | 1418404594
| Online PSC |  | https://podminky.urs.cz/item/CS_URS_2025_01/762341046 | [14 empty] | Online PSC | 2
| VV |  | "e3- 2x" 15,2*2 |  | 30.4 | [12 empty] | VV | 2 | 2 | True | 0 | ROZPOCET
| VV |  | "323-327- 2x" (2,9+3,3+1,2+1,4+16,0)*2 |  | 49.6 | [12 empty] | VV | 2 | 2 | True | 0 | ROZPOCET
| VV |  | "e5-2x" (5,2+1,2)*2 |  | 12.8 | [12 empty] | VV | 2 | 2 | True | 0 | ROZPOCET
| VV |  | "e5A-2x" 5,2*2 |  | 10.4 | [12 empty] | VV | 2 | 2 | True | 0 | ROZPOCET
| VV |  | "e5B-2x" 8,5*2 |  | 17 | [12 empty] | VV | 2 | 2 | True | 0 | ROZPOCET
| VV |  | "e6-2x" 12,0*2 |  | 24 | [12 empty] | VV | 2 | 2 | True | 0 | ROZPOCET
| VV |  | "e8-2x" 11,0*2 |  | 22 | [12 empty] | VV | 2 | 2 | True | 0 | ROZPOCET
| VV |  | "e9-2x" 18,0*2 |  | 36 | [12 empty] | VV | 2 | 2 | True | 0 | ROZPOCET
| VV |  | "f1" 18,5 |  | 18.5 | [12 empty] | VV | 2 | 2 | True | 0 | ROZPOCET
| VV |  | "f2" 9,5 |  | 9.5 | [12 empty] | VV | 2 | 2 | True | 0 | ROZPOCET
| VV |  | "kolem PZD desek výtahu" 0,3*(2,2*2+2,1*2) |  | 2.58 | [12 empty] | VV | 2 | 2 | True | 0 | ROZPOCET
| VV |  | "bednění u světlíků" 6*1,0 |  | 6 | [12 empty] | VV | 2 | 2 | True | 0 | ROZPOCET
| VV |  | Součet |  | 238.78 | [12 empty] | VV | 2 | 4 | True | 1 | ROZPOCET
190 | K | 762341210 | Montáž bednění střech rovných a šikmých sklonu do 60° s vyřezáním otvorů z prken hrubých na sraz tl. do 32 mm | m2 | 4.77 |  | 0 | CS ÚRS 2025 01 |  | základní |  | 0 | 0 | 0 | 0 | 0 | 16 | K | 2 |  |  |  | ROZPOCET | 0 | 0 | 0 | 0 | 0 | 1 | 0 | 16 | 1040296381
| Online PSC |  | https://podminky.urs.cz/item/CS_URS_2025_01/762341210 | [14 empty] | Online PSC | 2
| VV |  | "lávka v krovu radnice" 0,9*(3,2+2,1) |  | 4.77 | [12 empty] | VV | 2 | 2 | True | 1 | ROZPOCET
191 | M | 60515111 | řezivo jehličnaté boční prkno 20-30mm | m3 | 0.143 |  | 0 | CS ÚRS 2025 01 |  | základní |  | 0 | 0.55 | 0.07865 | 0 | 0 | 32 | M | 2 |  |  |  | ROZPOCET | 0 | 0 | 0 | 0 | 0 | 1 | 0 | 16 | -883132451
| VV |  | "lávka v krovu radnice" 0,9*(3,2+2,1)*0,03 |  | 0.143 | [12 empty] | VV | 2 | 2 | True | 1 | ROZPOCET
192 | K | 762342214 | Montáž laťování střech jednoduchých sklonu do 60° při osové vzdálenosti latí přes 150 do 360 mm | m2 | 46.75 |  | 0 | CS ÚRS 2025 01 |  | základní |  | 0 | 0 | 0 | 0 | 0 | 16 | K | 2 |  |  |  | ROZPOCET | 0 | 0 | 0 | 0 | 0 | 1 | 0 | 16 | -335861996
| Online PSC |  | https://podminky.urs.cz/item/CS_URS_2025_01/762342214 | [14 empty] | Online PSC | 2
| VV |  | "f1" 18,5 |  | 18.5 | [12 empty] | VV | 2 | 2 | True | 0 | ROZPOCET
| VV |  | "f2" 9,5 |  | 9.5 | [12 empty] | VV | 2 | 2 | True | 0 | ROZPOCET
| VV |  | 1,5*(2*5,5+1,5) |  | 18.75 | [12 empty] | VV | 2 | 2 | True | 0 | ROZPOCET
| VV |  | Součet |  | 46.75 | [12 empty] | VV | 2 | 4 | True | 1 | ROZPOCET
193 | M | 60514114 | řezivo jehličnaté lať impregnovaná dl 4 m | m3 | 0.539 |  | 0 | CS ÚRS 2025 01 |  | základní |  | 0 | 0.55 | 0.29645 | 0 | 0 | 32 | M | 2 |  |  |  | ROZPOCET | 0 | 0 | 0 | 0 | 0 | 1 | 0 | 16 | -10649692
| VV |  | "f1" 4*18,5*0,04*0,06 |  | 0.178 | [12 empty] | VV | 2 | 2 | True | 0 | ROZPOCET
| VV |  | "f2" 4*9,5*0,04*0,06 |  | 0.091 | [12 empty] | VV | 2 | 2 | True | 0 | ROZPOCET
| VV |  | "střecha výtahu" 18,75*6,0*0,06*0,04 |  | 0.27 | [12 empty] | VV | 2 | 2 | True | 0 | ROZPOCET
| VV |  | Součet |  | 0.539 | [12 empty] | VV | 2 | 4 | True | 1 | ROZPOCET
194 | K | 762342511 | Montáž laťování montáž kontralatí na podklad bez tepelné izolace | m | 7.5 |  | 0 | CS ÚRS 2025 01 |  | základní |  | 0 | 2e-05 | 0.00015 | 0 | 0 | 16 | K | 2 |  |  |  | ROZPOCET | 0 | 0 | 0 | 0 | 0 | 1 | 0 | 16 | -1862939046
| Online PSC |  | https://podminky.urs.cz/item/CS_URS_2025_01/762342511 | [14 empty] | Online PSC | 2
| VV |  | "e6" 3*2,5 |  | 7.5 | [12 empty] | VV | 2 | 2 | True | 0 | ROZPOCET
| VV |  | "f1" | [14 empty] | VV | 2 | 1 | True | 0 | ROZPOCET
| VV |  | "f2" | [14 empty] | VV | 2 | 1 | True | 0 | ROZPOCET
| VV |  | Součet |  | 7.5 | [12 empty] | VV | 2 | 4 | True | 1 | ROZPOCET
195 | M | 60514114 | řezivo jehličnaté lať impregnovaná dl 4 m | m3 | 0.018 |  | 0 | CS ÚRS 2025 01 |  | základní |  | 0 | 0.55 | 0.0099 | 0 | 0 | 32 | M | 2 |  |  |  | ROZPOCET | 0 | 0 | 0 | 0 | 0 | 1 | 0 | 16 | 1581801854
| VV |  | "e6" 3*2,5*0,04*0,06 |  | 0.018 | [12 empty] | VV | 2 | 2 | True | 1 | ROZPOCET
196 | K | 762342811 | Demontáž bednění a laťování laťování střech sklonu do 60° se všemi nadstřešními konstrukcemi, z latí průřezové plochy do 25 cm2 při osové vzdálenosti do 0,22 m | m2 | 12.5 |  | 0 | CS ÚRS 2025 01 |  | základní |  | 0 | 0 | 0 | 0.007 | 0.0875 | 16 | K | 2 |  |  |  | ROZPOCET | 0 | 0 | 0 | 0 | 0 | 1 | 0 | 16 | -259461785
| Online PSC |  | https://podminky.urs.cz/item/CS_URS_2025_01/762342811 | [14 empty] | Online PSC | 2
| VV |  | 2,5*5,0 |  | 12.5 | [12 empty] | VV | 2 | 2 | True | 1 | ROZPOCET
197 | K | 762342812 | Demontáž bednění a laťování laťování střech sklonu do 60° se všemi nadstřešními konstrukcemi, z latí průřezové plochy do 25 cm2 při osové vzdálenosti přes 0,22 do 0,50 m | m2 | 57.5 |  | 0 | CS ÚRS 2025 01 |  | základní |  | 0 | 0 | 0 | 0.005 | 0.2875 | 16 | K | 2 |  |  |  | ROZPOCET | 0 | 0 | 0 | 0 | 0 | 1 | 0 | 16 | -1432965145
| Online PSC |  | https://podminky.urs.cz/item/CS_URS_2025_01/762342812 | [14 empty] | Online PSC | 2
| VV |  | "e6" 12,0 |  | 12 | [12 empty] | VV | 2 | 2 | True | 0 | ROZPOCET
| VV |  | "e9-2x" 18,0*2 |  | 36 | [12 empty] | VV | 2 | 2 | True | 0 | ROZPOCET
| VV |  | "f2" 9,5 |  | 9.5 | [12 empty] | VV | 2 | 2 | True | 0 | ROZPOCET
| VV |  | Součet |  | 57.5 | [12 empty] | VV | 2 | 4 | True | 1 | ROZPOCET
198 | K | 762395000 | Spojovací prostředky krovů, bednění a laťování, nadstřešních konstrukcí svorníky, prkna, hřebíky, pásová ocel, vruty | m3 | 5.179 |  | 0 | CS ÚRS 2025 01 |  | základní |  | 0 | 0.02284 | 0.11829 | 0 | 0 | 16 | K | 2 |  |  |  | ROZPOCET | 0 | 0 | 0 | 0 | 0 | 1 | 0 | 16 | 197079881
| Online PSC |  | https://podminky.urs.cz/item/CS_URS_2025_01/762395000 | [14 empty] | Online PSC | 2
| VV |  | "úžlabní fošna" 0,05 |  | 0.05 | [12 empty] | VV | 2 | 2 | True | 0 | ROZPOCET
| VV |  | "vaznice+sloupky" 1,413 |  | 1.413 | [12 empty] | VV | 2 | 2 | True | 0 | ROZPOCET
| VV |  | "krokve" 2,458 |  | 2.458 | [12 empty] | VV | 2 | 2 | True | 0 | ROZPOCET
| VV |  | "kontralatě" 3*2,5*0,04*0,06 |  | 0.018 | [12 empty] | VV | 2 | 2 | True | 0 | ROZPOCET
| VV |  | "pozednice+krokve nad výtahem" 0,539 |  | 0.539 | [12 empty] | VV | 2 | 2 | True | 0 | ROZPOCET
| VV |  | "vaznice u výtahu" 0,288 |  | 0.288 | [12 empty] | VV | 2 | 2 | True | 0 | ROZPOCET
| VV |  | "latě nad výtahem" 0,27 |  | 0.27 | [12 empty] | VV | 2 | 2 | True | 0 | ROZPOCET
| VV |  | "lávka v krovu" 0,143 |  | 0.143 | [12 empty] | VV | 2 | 2 | True | 0 | ROZPOCET
| VV |  | "latě | [14 empty] | VV | 2 | 1 | True | 0 | ROZPOCET
| VV |  | Součet |  | 5.179 | [12 empty] | VV | 2 | 4 | True | 1 | ROZPOCET
199 | K | 762421026 | Obložení stropů nebo střešních podhledů z dřevoštěpkových desek OSB šroubovaných na pero a drážku nebroušených, tloušťky desky 22 mm | m2 | 6.85 |  | 0 | CS ÚRS 2025 01 |  | základní |  | 0 | 0.01423 | 0.097476 | 0 | 0 | 16 | K | 2 |  |  |  | ROZPOCET | 0 | 0 | 0 | 0 | 0 | 1 | 0 | 16 | 1073214541
| Online PSC |  | https://podminky.urs.cz/item/CS_URS_2025_01/762421026 | [14 empty] | Online PSC | 2
| VV |  | "římsa výtahu" 2*5,5*(0,3+0,2)+2,7*(0,3+0,2) |  | 6.85 | [12 empty] | VV | 2 | 2 | True | 1 | ROZPOCET
200 | K | 762429001 | Obložení stropů nebo střešních podhledů montáž roštu podkladového | m | 13.7 |  | 0 | CS ÚRS 2025 01 |  | základní |  | 0 | 3e-05 | 0.000411 | 0 | 0 | 16 | K | 2 |  |  |  | ROZPOCET | 0 | 0 | 0 | 0 | 0 | 1 | 0 | 16 | -232818749
| Online PSC |  | https://podminky.urs.cz/item/CS_URS_2025_01/762429001 | [14 empty] | Online PSC | 2
| VV |  | "římsa výtahu" 2*5,5+2,7 |  | 13.7 | [12 empty] | VV | 2 | 2 | True | 1 | ROZPOCET
201 | M | 60514114 | řezivo jehličnaté lať impregnovaná dl 4 m | m3 | 0.132 |  | 0 | CS ÚRS 2025 01 |  | základní |  | 0 | 0.55 | 0.0726 | 0 | 0 | 32 | M | 2 |  |  |  | ROZPOCET | 0 | 0 | 0 | 0 | 0 | 1 | 0 | 16 | -1474087153
| VV |  | "římsa výtahu" (2*5,5+2,7)*4*0,06*0,04 |  | 0.132 | [12 empty] | VV | 2 | 2 | True | 1 | ROZPOCET
202 | K | 762511267 | Podlahové konstrukce podkladové z dřevoštěpkových desek OSB jednovrstvých šroubovaných na pero a drážku nebroušených, tloušťky desky 25 mm | m2 | 9.8 |  | 0 | CS ÚRS 2025 01 |  | základní |  | 0 | 0.01571 | 0.15396 | 0 | 0 | 16 | K | 2 |  |  |  | ROZPOCET | 0 | 0 | 0 | 0 | 0 | 1 | 0 | 16 | -1320904536
| Online PSC |  | https://podminky.urs.cz/item/CS_URS_2025_01/762511267 | [14 empty] | Online PSC | 2
| VV |  | "d4-229" 3,5 |  | 3.5 | [12 empty] | VV | 2 | 2 | True | 0 | ROZPOCET
| VV |  | "d5-228" 6,3 |  | 6.3 | [12 empty] | VV | 2 | 2 | True | 0 | ROZPOCET
| VV |  | Součet |  | 9.8 | [12 empty] | VV | 2 | 4 | True | 1 | ROZPOCET
203 | K | 762522812 | Demontáž podlah s polštáři z prken nebo fošen tl. přes 32 mm | m2 | 21.7 |  | 0 | CS ÚRS 2025 01 |  | základní |  | 0 | 0 | 0 | 0.03 | 0.651 | 16 | K | 2 |  |  |  | ROZPOCET | 0 | 0 | 0 | 0 | 0 | 1 | 0 | 16 | -1837748305
| Online PSC |  | https://podminky.urs.cz/item/CS_URS_2025_01/762522812 | [14 empty] | Online PSC | 2
| VV |  | "224" 21,7 |  | 21.7 | [12 empty] | VV | 2 | 2 | True | 1 | ROZPOCET
204 | K | 762595001 | Spojovací prostředky podlah a podkladových konstrukcí hřebíky, vruty | m2 | 154 |  | 0 | CS ÚRS 2025 01 |  | základní |  | 0 | 0.00018 | 0.02772 | 0 | 0 | 16 | K | 2 |  |  |  | ROZPOCET | 0 | 0 | 0 | 0 | 0 | 1 | 0 | 16 | 257496192
| Online PSC |  | https://podminky.urs.cz/item/CS_URS_2025_01/762595001 | [14 empty] | Online PSC | 2
| VV |  | "d4-229" 3,5 |  | 3.5 | [12 empty] | VV | 2 | 2 | True | 0 | ROZPOCET
| VV |  | "d5-228" 6,3 |  | 6.3 | [12 empty] | VV | 2 | 2 | True | 0 | ROZPOCET
| VV |  | "e3- 2x" 15,2*2 |  | 30.4 | [12 empty] | VV | 2 | 2 | True | 0 | ROZPOCET
| VV |  | "323-327- 2x" (2,9+3,3+1,2+1,4+16,0)*2 |  | 49.6 | [12 empty] | VV | 2 | 2 | True | 0 | ROZPOCET
| VV |  | "e5-2x" (5,2+1,2)*2 |  | 12.8 | [12 empty] | VV | 2 | 2 | True | 0 | ROZPOCET
| VV |  | "e5A-2x" 5,2*2 |  | 10.4 | [12 empty] | VV | 2 | 2 | True | 0 | ROZPOCET
| VV |  | "e5B" 8,5*2 |  | 17 | [12 empty] | VV | 2 | 2 | True | 0 | ROZPOCET
| VV |  | "e6" 12,0*2 |  | 24 | [12 empty] | VV | 2 | 2 | True | 0 | ROZPOCET
| VV |  | Součet |  | 154 | [12 empty] | VV | 2 | 4 | True | 1 | ROZPOCET
205 | K | 762811811 | Demontáž záklopů stropů vrchních a zapuštěných z hrubých prken, tl. do 32 mm | m2 | 26.1 |  | 0 | CS ÚRS 2025 01 |  | základní |  | 0 | 0 | 0 | 0.014 | 0.3654 | 16 | K | 2 |  |  |  | ROZPOCET | 0 | 0 | 0 | 0 | 0 | 1 | 0 | 16 | -2043070091
| Online PSC |  | https://podminky.urs.cz/item/CS_URS_2025_01/762811811 | [14 empty] | Online PSC | 2
| VV |  | "220-záklop výtah.šachty" 2,0*2,2 |  | 4.4 | [12 empty] | VV | 2 | 2 | True | 0 | ROZPOCET
| VV |  | "224" 21,7 |  | 21.7 | [12 empty] | VV | 2 | 2 | True | 0 | ROZPOCET
| VV |  | Součet |  | 26.1 | [12 empty] | VV | 2 | 4 | True | 1 | ROZPOCET
206 | K | 762822150 | Montáž stropních trámů z hraněného a polohraněného řeziva s trámovými výměnami, průřezové plochy přes 540 cm2 | m | 19.8 |  | 0 | CS ÚRS 2025 01 |  | základní |  | 0 | 0 | 0 | 0 | 0 | 16 | K | 2 |  |  |  | ROZPOCET | 0 | 0 | 0 | 0 | 0 | 1 | 0 | 16 | -1625184265
| Online PSC |  | https://podminky.urs.cz/item/CS_URS_2025_01/762822150 | [14 empty] | Online PSC | 2
| VV |  | "229" 3*6,6 |  | 19.8 | [12 empty] | VV | 2 | 2 | True | 1 | ROZPOCET
207 | M | 60512146 | hranol stavební řezivo průřezu nad 450cm2 dl 6-8m | m3 | 1.426 |  | 0 | CS ÚRS 2025 01 |  | základní |  | 0 | 0.55 | 0.7843 | 0 | 0 | 32 | M | 2 |  |  |  | ROZPOCET | 0 | 0 | 0 | 0 | 0 | 1 | 0 | 16 | -1308886789
| VV |  | "229" 3*6,6*0,24*0,3 |  | 1.426 | [12 empty] | VV | 2 | 2 | True | 1 | ROZPOCET
208 | K | 998762122 | Přesun hmot pro konstrukce tesařské stanovený z hmotnosti přesunovaného materiálu vodorovná dopravní vzdálenost do 50 m ruční (bez užití mechanizace) v objektech výšky přes 6 do 12 m | t | 7.528 |  | 0 | CS ÚRS 2025 01 |  | základní |  | 0 | 0 | 0 | 0 | 0 | 16 | K | 2 |  |  |  | ROZPOCET | 0 | 0 | 0 | 0 | 0 | 1 | 0 | 16 | -1231936640
| Online PSC |  | https://podminky.urs.cz/item/CS_URS_2025_01/998762122 | [14 empty] | Online PSC | 2
| D | 763 | Konstrukce suché výstavby |  |  |  | 0 |  |  |  |  | 0 |  | 8.3535 |  | 0.3137 | 2 | D | 1 |  |  |  | ROZPOCET | [6 empty] | 0
209 | K | 763111316 | Příčka ze sádrokartonových desek s nosnou konstrukcí z jednoduchých ocelových profilů UW, CW jednoduše opláštěná deskou standardní A tl. 12,5 mm, příčka tl. 125 mm, profil 100, s izolací, EI 30, Rw do 48 dB | m2 | 7.923 |  | 0 | CS ÚRS 2025 01 |  | základní |  | 0 | 0.02619 | 0.2075 | 0 | 0 | 16 | K | 2 |  |  |  | ROZPOCET | 0 | 0 | 0 | 0 | 0 | 1 | 0 | 16 | -1277811897
| Online PSC |  | https://podminky.urs.cz/item/CS_URS_2025_01/763111316 | [14 empty] | Online PSC | 2
| VV |  | "221-224" 3,25*2,93-2,0*0,8 |  | 7.923 | [12 empty] | VV | 2 | 2 | True | 1 | ROZPOCET
210 | K | 763131751 | Podhled ze sádrokartonových desek ostatní práce a konstrukce na podhledech ze sádrokartonových desek montáž parotěsné zábrany | m2 | 297.791 |  | 0 | CS ÚRS 2025 01 |  | základní |  | 0 | 0 | 0 | 0 | 0 | 16 | K | 2 |  |  |  | ROZPOCET | 0 | 0 | 0 | 0 | 0 | 1 | 0 | 16 | 1085945512
| Online PSC |  | https://podminky.urs.cz/item/CS_URS_2025_01/763131751 | [14 empty] | Online PSC | 2
| VV |  | "222-strop" 36,8-1,2*1,2*2 |  | 33.92 | [12 empty] | VV | 2 | 2 | True | 0 | ROZPOCET
| VV |  | "222-strop odskok" 5,9*0,4 |  | 2.36 | [12 empty] | VV | 2 | 2 | True | 0 | ROZPOCET
| VV |  | "128-světlíky v jídelně" 2*1,4*1,4 |  | 3.92 | [12 empty] | VV | 2 | 2 | True | 0 | ROZPOCET
| VV |  | "221 -strop" 14,3 |  | 14.3 | [12 empty] | VV | 2 | 2 | True | 0 | ROZPOCET
| VV |  | "224-strop" 21,7 |  | 21.7 | [12 empty] | VV | 2 | 2 | True | 0 | ROZPOCET
| VV |  | "321-strop" 15,2 |  | 15.2 | [12 empty] | VV | 2 | 2 | True | 0 | ROZPOCET
| VV |  | "323-327" 2,9+3,3+1,2+1,4+16,0 |  | 24.8 | [12 empty] | VV | 2 | 2 | True | 0 | ROZPOCET
| VV |  | "e5-2x" (5,2+1,2)*2 |  | 12.8 | [12 empty] | VV | 2 | 2 | True | 0 | ROZPOCET
| VV |  | "e5A-2x" 5,2*2 |  | 10.4 | [12 empty] | VV | 2 | 2 | True | 0 | ROZPOCET
| VV |  | "e5B" 8,5 |  | 8.5 | [12 empty] | VV | 2 | 2 | True | 0 | ROZPOCET
| VV |  | "e7" 17,05*(3,0*2+2,0)-9*0,66*1,18 |  | 129.391 | [12 empty] | VV | 2 | 2 | True | 0 | ROZPOCET
| VV |  | "e8" 11,0 |  | 11 | [12 empty] | VV | 2 | 2 | True | 0 | ROZPOCET
| VV |  | "f2" 9,5 |  | 9.5 | [12 empty] | VV | 2 | 2 | True | 0 | ROZPOCET
| VV |  | Součet |  | 297.791 | [12 empty] | VV | 2 | 4 | True | 1 | ROZPOCET
211 | M | 28329028 | fólie PE vyztužená Al vrstvou pro parotěsnou vrstvu 150g/m2 s integrovanou lepící páskou | m2 | 334.568 |  | 0 | CS ÚRS 2025 01 |  | základní |  | 0 | 0.00016 | 0.053531 | 0 | 0 | 32 | M | 2 |  |  |  | ROZPOCET | 0 | 0 | 0 | 0 | 0 | 1 | 0 | 16 | 374497215
| VV |  | 297,791*1,1235 'Přepočtené koeficientem množství |  | 334.568 | [12 empty] | VV | 2 | 2 | False | 1 | ROZPOCET
212 | K | 763132112 | Podhled ze sádrokartonových desek - samostatný požární předěl dvouvrstvá nosná konstrukce z ocelových profilů CD, UD s oboustrannou požární odolností celoplošná izolace a CD profily vyplněny izolací o objemové hmotnosti 40 kg/m3 jednoduše opláštěná deskou protipožární DF tl. 15 mm, TI tl. 60 mm 40 kg/m3, EI Z/S 30/40 | m2 | 291.271 |  | 0 | CS ÚRS 2025 01 |  | základní |  | 0 | 0.02045 | 5.9565 | 0 | 0 | 16 | K | 2 |  |  |  | ROZPOCET | 0 | 0 | 0 | 0 | 0 | 1 | 0 | 16 | 564048082
| Online PSC |  | https://podminky.urs.cz/item/CS_URS_2025_01/763132112 | [14 empty] | Online PSC | 2
| VV |  | "222-strop" 36,8-1,2*1,2*2 |  | 33.92 | [12 empty] | VV | 2 | 2 | True | 0 | ROZPOCET
| VV |  | "222-strop odskok" 5,9*0,4 |  | 2.36 | [12 empty] | VV | 2 | 2 | True | 0 | ROZPOCET
| VV |  | "221 -strop" 14,3 |  | 14.3 | [12 empty] | VV | 2 | 2 | True | 0 | ROZPOCET
| VV |  | "224-strop" 21,7 |  | 21.7 | [12 empty] | VV | 2 | 2 | True | 0 | ROZPOCET
| VV |  | "321-strop" 15,2 |  | 15.2 | [12 empty] | VV | 2 | 2 | True | 0 | ROZPOCET
| VV |  | "323-327" 2,9+3,3+1,2+1,4+16,0 |  | 24.8 | [12 empty] | VV | 2 | 2 | True | 0 | ROZPOCET
| VV |  | "329,330-strop" 5,2+1,2 |  | 6.4 | [12 empty] | VV | 2 | 2 | True | 0 | ROZPOCET
| VV |  | "328-strop" 5,2 |  | 5.2 | [12 empty] | VV | 2 | 2 | True | 0 | ROZPOCET
| VV |  | "322-strop" 8,5 |  | 8.5 | [12 empty] | VV | 2 | 2 | True | 0 | ROZPOCET
| VV |  | "331-334" 17,05*(3,0*2+2,0)-9*0,66*1,18 |  | 129.391 | [12 empty] | VV | 2 | 2 | True | 0 | ROZPOCET
| VV |  | "část 331-332, e8" 11,0 |  | 11 | [12 empty] | VV | 2 | 2 | True | 0 | ROZPOCET
| VV |  | "402-výtah" 18,5 |  | 18.5 | [12 empty] | VV | 2 | 2 | True | 0 | ROZPOCET
| VV |  | Součet |  | 291.271 | [12 empty] | VV | 2 | 4 | True | 1 | ROZPOCET
213 | K | 763132992 | Vyspravení sádrokartonových podhledů nebo podkroví plochy jednotlivě přes 1,00 do 1,50 m2 desky tl. 15 mm protipožární DF | kus | 2 |  | 0 | CS ÚRS 2025 01 |  | základní |  | 0 | 0.0261 | 0.0522 | 0.02228 | 0.04456 | 16 | K | 2 |  |  |  | ROZPOCET | 0 | 0 | 0 | 0 | 0 | 1 | 0 | 16 | 26045146
| Online PSC |  | https://podminky.urs.cz/item/CS_URS_2025_01/763132992 | [14 empty] | Online PSC | 2
| VV |  | "o20" 1+1 |  | 2 | [12 empty] | VV | 2 | 2 | True | 1 | ROZPOCET
214 | K | 763135101 | Montáž sádrokartonového podhledu kazetového demontovatelného včetně zavěšené nosné konstrukce velikosti kazet 600x600 mm viditelné | m2 | 85.86 |  | 0 | CS ÚRS 2025 01 |  | základní |  | 0 | 0.00125 | 0.10733 | 0 | 0 | 16 | K | 2 |  |  |  | ROZPOCET | 0 | 0 | 0 | 0 | 0 | 1 | 0 | 16 | -1860716933
| Online PSC |  | https://podminky.urs.cz/item/CS_URS_2025_01/763135101 | [14 empty] | Online PSC | 2
| VV |  | Kazety stejné jako v jídelně - akustické | [14 empty] | VV | 2 | 1 | True | 0 | ROZPOCET
| VV |  | "222-strop" 36,8-2*1,1*1,2 |  | 34.16 | [12 empty] | VV | 2 | 2 | True | 0 | ROZPOCET
| VV |  | "224-strop" 21,7 |  | 21.7 | [12 empty] | VV | 2 | 2 | True | 0 | ROZPOCET
| VV |  | "323-327" 2,9+3,3+1,2+1,4+16,0 |  | 24.8 | [12 empty] | VV | 2 | 2 | True | 0 | ROZPOCET
| VV |  | "328" 5,2 |  | 5.2 | [12 empty] | VV | 2 | 2 | True | 0 | ROZPOCET
| VV |  | Součet |  | 85.86 | [12 empty] | VV | 2 | 4 | True | 1 | ROZPOCET
215 | M | 59030570 | podhled kazetový bez děrování viditelný rastr tl 10mm 600x600mm | m2 | 90.153 |  | 0 | CS ÚRS 2025 01 |  | základní |  | 0 | 0.008 | 0.72122 | 0 | 0 | 32 | M | 2 |  |  |  | ROZPOCET | 0 | 0 | 0 | 0 | 0 | 1 | 0 | 16 | -714358559
| VV |  | 85,86*1,05 'Přepočtené koeficientem množství |  | 90.153 | [12 empty] | VV | 2 | 2 | False | 1 | ROZPOCET
216 | K | 763161822 | Demontáž podkroví ze sádrokartonových desek s nosnou konstrukcí dvouvrstvou z ocelových profilů, opláštění dvojité | m2 | 9.5 |  | 0 | CS ÚRS 2025 01 |  | základní |  | 0 | 0 | 0 | 0.02833 | 0.26914 | 16 | K | 2 |  |  |  | ROZPOCET | 0 | 0 | 0 | 0 | 0 | 1 | 0 | 16 | 322358634
| Online PSC |  | https://podminky.urs.cz/item/CS_URS_2025_01/763161822 | [14 empty] | Online PSC | 2
| VV |  | "f2" 9,5 |  | 9.5 | [12 empty] | VV | 2 | 2 | True | 1 | ROZPOCET
217 | K | 763164516 | Obklad konstrukcí sádrokartonovými deskami včetně ochranných úhelníků ve tvaru L rozvinuté šíře do 0,4 m, opláštěný deskou protipožární DF, tl. 15 mm | m | 0.51 |  | 0 | CS ÚRS 2025 01 |  | základní |  | 0 | 0.00683 | 0.0034833 | 0 | 0 | 16 | K | 2 |  |  |  | ROZPOCET | 0 | 0 | 0 | 0 | 0 | 1 | 0 | 16 | -14004596
| Online PSC |  | https://podminky.urs.cz/item/CS_URS_2025_01/763164516 | [14 empty] | Online PSC | 2
| VV |  | "330" 1,7*(0,15+0,15) |  | 0.51 | [12 empty] | VV | 2 | 2 | True | 1 | ROZPOCET
218 | K | 763164536 | Obklad konstrukcí sádrokartonovými deskami včetně ochranných úhelníků ve tvaru L rozvinuté šíře přes 0,4 do 0,8 m, opláštěný deskou protipožární DF, tl. 15 mm | m | 5.75 |  | 0 | CS ÚRS 2025 01 |  | základní |  | 0 | 0.01243 | 0.071472 | 0 | 0 | 16 | K | 2 |  |  |  | ROZPOCET | 0 | 0 | 0 | 0 | 0 | 1 | 0 | 16 | 1892186932
| Online PSC |  | https://podminky.urs.cz/item/CS_URS_2025_01/763164536 | [14 empty] | Online PSC | 2
| VV |  | "326" 2,6*(0,2+0,35) |  | 1.43 | [12 empty] | VV | 2 | 2 | True | 0 | ROZPOCET
| VV |  | "327" 3,2*(0,25+0,3+0,2+0,6) |  | 4.32 | [12 empty] | VV | 2 | 2 | True | 0 | ROZPOCET
| VV |  | Součet |  | 5.75 | [12 empty] | VV | 2 | 4 | True | 1 | ROZPOCET
219 | K | 763164556 | Obklad konstrukcí sádrokartonovými deskami včetně ochranných úhelníků ve tvaru L rozvinuté šíře přes 0,8 m, opláštěný deskou protipožární DF, tl. 15 mm | m2 | 12.015 |  | 0 | CS ÚRS 2025 01 |  | základní |  | 0 | 0.01739 | 0.20894 | 0 | 0 | 16 | K | 2 |  |  |  | ROZPOCET | 0 | 0 | 0 | 0 | 0 | 1 | 0 | 16 | -1439574964
| Online PSC |  | https://podminky.urs.cz/item/CS_URS_2025_01/763164556 | [14 empty] | Online PSC | 2
| VV |  | "222" 3,25*(0,7+0,75*2+0,5) |  | 8.775 | [12 empty] | VV | 2 | 2 | True | 0 | ROZPOCET
| VV |  | "323" 2,7*(0,55+0,65) |  | 3.24 | [12 empty] | VV | 2 | 2 | True | 0 | ROZPOCET
| VV |  | Součet |  | 12.015 | [12 empty] | VV | 2 | 4 | True | 1 | ROZPOCET
220 | K | 763164656 | Obklad konstrukcí sádrokartonovými deskami včetně ochranných úhelníků ve tvaru U rozvinuté šíře přes 1,2 m, opláštěný deskou protipožární DF, tl. 15 mm | m2 | 28.616 |  | 0 | CS ÚRS 2025 01 |  | základní |  | 0 | 0.01729 | 0.49477 | 0 | 0 | 16 | K | 2 |  |  |  | ROZPOCET | 0 | 0 | 0 | 0 | 0 | 1 | 0 | 16 | 1668581053
| Online PSC |  | https://podminky.urs.cz/item/CS_URS_2025_01/763164656 | [14 empty] | Online PSC | 2
| VV |  | "222" 3,25*(0,5*2+0,65) |  | 5.363 | [12 empty] | VV | 2 | 2 | True | 0 | ROZPOCET
| VV |  | "224" 3,25*(0,8*2+1,15)+0,9*(0,75+0,8) |  | 10.333 | [12 empty] | VV | 2 | 2 | True | 0 | ROZPOCET
| VV |  | "322" 3,4*(0,85*2+2,1) |  | 12.92 | [12 empty] | VV | 2 | 2 | True | 0 | ROZPOCET
| VV |  | Součet |  | 28.616 | [12 empty] | VV | 2 | 4 | True | 1 | ROZPOCET
221 | K | 763164756 | Obklad konstrukcí sádrokartonovými deskami včetně ochranných úhelníků uzavřeného tvaru rozvinuté šíře přes 1,6 m, opláštěný deskou protipožární DF, tl. 15 mm | m2 | 28 |  | 0 | CS ÚRS 2025 01 |  | základní |  | 0 | 0.01702 | 0.47656 | 0 | 0 | 16 | K | 2 |  |  |  | ROZPOCET | 0 | 0 | 0 | 0 | 0 | 1 | 0 | 16 | -224117968
| Online PSC |  | https://podminky.urs.cz/item/CS_URS_2025_01/763164756 | [14 empty] | Online PSC | 2
| VV |  | "obklad vnitřků světlíků" 7*4,0 |  | 28 | [12 empty] | VV | 2 | 2 | True | 1 | ROZPOCET
222 | K | 998763332 | Přesun hmot pro konstrukce montované z desek sádrokartonových, sádrovláknitých, cementovláknitých nebo cementových stanovený z hmotnosti přesunovaného materiálu vodorovná dopravní vzdálenost do 50 m ruční (bez užití mechanizace) v objektech výšky přes 6 do 12 m | t | 8.354 |  | 0 | CS ÚRS 2025 01 |  | základní |  | 0 | 0 | 0 | 0 | 0 | 16 | K | 2 |  |  |  | ROZPOCET | 0 | 0 | 0 | 0 | 0 | 1 | 0 | 16 | 1397563424
| Online PSC |  | https://podminky.urs.cz/item/CS_URS_2025_01/998763332 | [14 empty] | Online PSC | 2
| D | 764 | Konstrukce klempířské |  |  |  | 0 |  |  |  |  | 0 |  | 0.72512 |  | 0.44437 | 2 | D | 1 |  |  |  | ROZPOCET | [6 empty] | 0
223 | K | 764001821 | Demontáž klempířských konstrukcí krytiny ze svitků nebo tabulí do suti | m2 | 33.8 |  | 0 | CS ÚRS 2025 01 |  | základní |  | 0 | 0 | 0 | 0.00594 | 0.20077 | 16 | K | 2 |  |  |  | ROZPOCET | 0 | 0 | 0 | 0 | 0 | 1 | 0 | 16 | 1893575108
| Online PSC |  | https://podminky.urs.cz/item/CS_URS_2025_01/764001821 | [14 empty] | Online PSC | 2
| VV |  | "plechová krytina kolem světlíku atria" 1,0*(2*8,7+2*8,2) |  | 33.8 | [12 empty] | VV | 2 | 2 | True | 1 | ROZPOCET
224 | K | 764002812 | Demontáž klempířských konstrukcí okapového plechu do suti, v krytině skládané | m | 17 |  | 0 | CS ÚRS 2025 01 |  | základní |  | 0 | 0 | 0 | 0.00177 | 0.03009 | 16 | K | 2 |  |  |  | ROZPOCET | 0 | 0 | 0 | 0 | 0 | 1 | 0 | 16 | 1360362382
| Online PSC |  | https://podminky.urs.cz/item/CS_URS_2025_01/764002812 | [14 empty] | Online PSC | 2
| VV |  | "z nové střechy nástavby" 17,0 |  | 17 | [12 empty] | VV | 2 | 2 | True | 1 | ROZPOCET
225 | K | 764002823 | Demontáž klempířských konstrukcí střešního výlezu k dalšímu použití | kus | 1 |  | 0 | CS ÚRS 2025 01 |  | základní |  | 0 | 0 | 0 | 0.015 | 0.015 | 16 | K | 2 |  |  |  | ROZPOCET | 0 | 0 | 0 | 0 | 0 | 1 | 0 | 16 | -1754177622
| Online PSC |  | https://podminky.urs.cz/item/CS_URS_2025_01/764002823 | [14 empty] | Online PSC | 2
| VV |  | 1 |  | 1 | [12 empty] | VV | 2 | 2 | True | 1 | ROZPOCET
226 | K | 764002841 | Demontáž klempířských konstrukcí oplechování horních ploch zdí a nadezdívek do suti | m | 3.5 |  | 0 | CS ÚRS 2025 01 |  | základní |  | 0 | 0 | 0 | 0.00191 | 0.006685 | 16 | K | 2 |  |  |  | ROZPOCET | 0 | 0 | 0 | 0 | 0 | 1 | 0 | 16 | -1482093540
| Online PSC |  | https://podminky.urs.cz/item/CS_URS_2025_01/764002841 | [14 empty] | Online PSC | 2
| VV |  | "nadezdívka stěny nad střechou" 3,5 |  | 3.5 | [12 empty] | VV | 2 | 2 | True | 1 | ROZPOCET
227 | K | 764002871 | Demontáž klempířských konstrukcí lemování zdí do suti | m | 67.3 |  | 0 | CS ÚRS 2025 01 |  | základní |  | 0 | 0 | 0 | 0.00175 | 0.11778 | 16 | K | 2 |  |  |  | ROZPOCET | 0 | 0 | 0 | 0 | 0 | 1 | 0 | 16 | 1935100798
| Online PSC |  | https://podminky.urs.cz/item/CS_URS_2025_01/764002871 | [14 empty] | Online PSC | 2
| VV |  | "střecha nad kabinetem na obě strany" 4*6,0 |  | 24 | [12 empty] | VV | 2 | 2 | True | 0 | ROZPOCET
| VV |  | "pod st.kl.jednotkou na štítu hl.budovy" 2,5 |  | 2.5 | [12 empty] | VV | 2 | 2 | True | 0 | ROZPOCET
| VV |  | "kolem zastřešení atria" 2*(8,7+8,2) |  | 33.8 | [12 empty] | VV | 2 | 2 | True | 0 | ROZPOCET
| VV |  | "nadezdívka stěny nad střechou oboustranně" 3,5*2 |  | 7 | [12 empty] | VV | 2 | 2 | True | 0 | ROZPOCET
| VV |  | Součet |  | 67.3 | [12 empty] | VV | 2 | 4 | True | 1 | ROZPOCET
228 | K | 764004801/R | Demontáž klempířských konstrukcí žlabu podokapního k dalšímu použití | m | 3 |  | 0 |  |  | základní |  | 0 | 0 | 0 | 0.0026 | 0.0078 | 16 | K | 2 |  |  |  | ROZPOCET | 0 | 0 | 0 | 0 | 0 | 1 | 0 | 16 | 1370774407
| VV |  | "výtah 402" 3 |  | 3 | [12 empty] | VV | 2 | 2 | True | 1 | ROZPOCET
229 | K | 764004821 | Demontáž klempířských konstrukcí žlabu nástřešního do suti | m | 10.95 |  | 0 | CS ÚRS 2025 01 |  | základní |  | 0 | 0 | 0 | 0.00605 | 0.066248 | 16 | K | 2 |  |  |  | ROZPOCET | 0 | 0 | 0 | 0 | 0 | 1 | 0 | 16 | 2015338344
| Online PSC |  | https://podminky.urs.cz/item/CS_URS_2025_01/764004821 | [14 empty] | Online PSC | 2
| VV |  | 6,35+2,2+2,4 |  | 10.95 | [12 empty] | VV | 2 | 2 | True | 1 | ROZPOCET
230 | K | 764201167 | Montáž oplechování střešních prvků úžlabí, šířky do 700 mm | m | 25.8 |  | 0 | CS ÚRS 2025 01 |  | základní |  | 0 | 0 | 0 | 0 | 0 | 16 | K | 2 |  |  |  | ROZPOCET | 0 | 0 | 0 | 0 | 0 | 1 | 0 | 16 | 1038520116
| Online PSC |  | https://podminky.urs.cz/item/CS_URS_2025_01/764201167 | [14 empty] | Online PSC | 2
| VV |  | "úžlabí u TČ" 4,0 |  | 4 | [12 empty] | VV | 2 | 2 | True | 0 | ROZPOCET
| VV |  | "úžlabí do atria" 9,5 |  | 9.5 | [12 empty] | VV | 2 | 2 | True | 0 | ROZPOCET
| VV |  | "úžlabí v nástavbě" 8,0 |  | 8 | [12 empty] | VV | 2 | 2 | True | 0 | ROZPOCET
| VV |  | "úžlabí u výtahu" 2,0 |  | 2 | [12 empty] | VV | 2 | 2 | True | 0 | ROZPOCET
| VV |  | "úžlabí nad archivem MěÚ" 2,3 |  | 2.3 | [12 empty] | VV | 2 | 2 | True | 0 | ROZPOCET
| VV |  | Součet |  | 25.8 | [12 empty] | VV | 2 | 4 | True | 1 | ROZPOCET
231 | M | 55344476 | plech poplastovaný (PVC-P) tabule | m2 | 27.09 |  | 0 | CS ÚRS 2025 01 |  | základní |  | 0 | 0.01 | 0.2709 | 0 | 0 | 32 | M | 2 |  |  |  | ROZPOCET | 0 | 0 | 0 | 0 | 0 | 1 | 0 | 16 | 1941320483
| VV |  | 25,8*1,05 'Přepočtené koeficientem množství |  | 27.09 | [12 empty] | VV | 2 | 2 | False | 1 | ROZPOCET
232 | K | 764202134 | Montáž oplechování střešních prvků okapu okapovým plechem rovným | m | 11.7 |  | 0 | CS ÚRS 2025 01 |  | základní |  | 0 | 0 | 0 | 0 | 0 | 16 | K | 2 |  |  |  | ROZPOCET | 0 | 0 | 0 | 0 | 0 | 1 | 0 | 16 | 1404310878
| Online PSC |  | https://podminky.urs.cz/item/CS_URS_2025_01/764202134 | [14 empty] | Online PSC | 2
| VV |  | "nad 222" 4,6 |  | 4.6 | [12 empty] | VV | 2 | 2 | True | 0 | ROZPOCET
| VV |  | "nad 327" 4,4 |  | 4.4 | [12 empty] | VV | 2 | 2 | True | 0 | ROZPOCET
| VV |  | "nad WC dívky" 2,7 |  | 2.7 | [12 empty] | VV | 2 | 2 | True | 0 | ROZPOCET
| VV |  | Součet |  | 11.7 | [12 empty] | VV | 2 | 4 | True | 1 | ROZPOCET
233 | M | 55344002 | okapnice široká z poplastovaného plechu (PVC-P) rš 200mm | m | 12.285 |  | 0 | CS ÚRS 2025 01 |  | základní |  | 0 | 0.0021 | 0.025798 | 0 | 0 | 32 | M | 2 |  |  |  | ROZPOCET | 0 | 0 | 0 | 0 | 0 | 1 | 0 | 16 | 1228116789
| VV |  | "nad 222" 4,6 |  | 4.6 | [12 empty] | VV | 2 | 2 | True | 0 | ROZPOCET
| VV |  | "nad 327" 4,4 |  | 4.4 | [12 empty] | VV | 2 | 2 | True | 0 | ROZPOCET
| VV |  | "nad WC dívky" 2,7 |  | 2.7 | [12 empty] | VV | 2 | 2 | True | 0 | ROZPOCET
| VV |  | Součet |  | 11.7 | [12 empty] | VV | 2 | 4 | True | 1 | ROZPOCET
| VV |  | 11,7*1,05 'Přepočtené koeficientem množství |  | 12.285 | [12 empty] | VV | 2 | 2 | False | 1 | ROZPOCET
234 | K | 764204105 | Montáž oplechování horních ploch zdí a nadezdívek (atik) rozvinuté šířky do 400 mm | m | 2.8 |  | 0 | CS ÚRS 2025 01 |  | základní |  | 0 | 0 | 0 | 0 | 0 | 16 | K | 2 |  |  |  | ROZPOCET | 0 | 0 | 0 | 0 | 0 | 1 | 0 | 16 | -844786215
| Online PSC |  | https://podminky.urs.cz/item/CS_URS_2025_01/764204105 | [14 empty] | Online PSC | 2
| VV |  | "boky nadezdívky oboustranně" 3,5*0,4*2 |  | 2.8 | [12 empty] | VV | 2 | 2 | True | 1 | ROZPOCET
235 | K | 764204109 | Montáž oplechování horních ploch zdí a nadezdívek (atik) rozvinuté šířky přes 400 do 800 mm | m | 3.5 |  | 0 | CS ÚRS 2025 01 |  | základní |  | 0 | 0 | 0 | 0 | 0 | 16 | K | 2 |  |  |  | ROZPOCET | 0 | 0 | 0 | 0 | 0 | 1 | 0 | 16 | -2099364737
| Online PSC |  | https://podminky.urs.cz/item/CS_URS_2025_01/764204109 | [14 empty] | Online PSC | 2
| VV |  | "nová nadezdívka" 3,5 |  | 3.5 | [12 empty] | VV | 2 | 2 | True | 1 | ROZPOCET
236 | M | 55344476 | plech poplastovaný (PVC-P) tabule | m2 | 5.513 |  | 0 | CS ÚRS 2025 01 |  | základní |  | 0 | 0.01 | 0.05513 | 0 | 0 | 32 | M | 2 |  |  |  | ROZPOCET | 0 | 0 | 0 | 0 | 0 | 1 | 0 | 16 | -368496758
| VV |  | "nová nadezdívka" 3,5*0,7 |  | 2.45 | [12 empty] | VV | 2 | 2 | True | 0 | ROZPOCET
| VV |  | "boky nadezdívky oboustranně" 3,5*0,4*2 |  | 2.8 | [12 empty] | VV | 2 | 2 | True | 0 | ROZPOCET
| VV |  | Součet |  | 5.25 | [12 empty] | VV | 2 | 4 | True | 1 | ROZPOCET
| VV |  | 5,25*1,05 'Přepočtené koeficientem množství |  | 5.513 | [12 empty] | VV | 2 | 2 | False | 1 | ROZPOCET
237 | K | 764208105 | Montáž oplechování říms a ozdobných prvků rovných, bez rohů, rozvinuté šířky do 400 mm | m | 16.4 |  | 0 | CS ÚRS 2025 01 |  | základní |  | 0 | 7e-05 | 0.001148 | 0 | 0 | 16 | K | 2 |  |  |  | ROZPOCET | 0 | 0 | 0 | 0 | 0 | 1 | 0 | 16 | -1969981229
| Online PSC |  | https://podminky.urs.cz/item/CS_URS_2025_01/764208105 | [14 empty] | Online PSC | 2
| VV |  | oplechování přechodu mezi taškovou krytinou a fólií | [14 empty] | VV | 2 | 1 | True | 0 | ROZPOCET
| VV |  | 5,7+7,2+3,5 |  | 16.4 | [12 empty] | VV | 2 | 2 | True | 1 | ROZPOCET
238 | M | 13880009 | okapnice široká z poplastovaného plechu (PVC-P) rš 350mm | m | 17.22 |  | 0 | CS ÚRS 2025 01 |  | základní |  | 0 | 0.00367 | 0.063197 | 0 | 0 | 32 | M | 2 |  |  |  | ROZPOCET | 0 | 0 | 0 | 0 | 0 | 1 | 0 | 16 | -907562292
| VV |  | 16,4*1,05 'Přepočtené koeficientem množství |  | 17.22 | [12 empty] | VV | 2 | 2 | False | 1 | ROZPOCET
239 | K | 764212607 | Oplechování střešních prvků z pozinkovaného plechu s povrchovou úpravou úžlabí rš 670 mm | m | 4 |  | 0 | CS ÚRS 2023 01 |  | základní |  | 0 | 0.00581 | 0.02324 | 0 | 0 | 16 | K | 2 |  |  |  | ROZPOCET | 0 | 0 | 0 | 0 | 0 | 1 | 0 | 16 | -254168218
| Online PSC |  | https://podminky.urs.cz/item/CS_URS_2023_01/764212607 | [14 empty] | Online PSC | 2
| VV |  | "střecha výtahu" 2*2,0 |  | 4 | [12 empty] | VV | 2 | 2 | True | 1 | ROZPOCET
240 | K | 764212661 | Oplechování střešních prvků z pozinkovaného plechu s povrchovou úpravou okapu střechy rovné okapovým plechem rš 150 mm | m | 13.5 |  | 0 | CS ÚRS 2025 01 |  | základní |  | 0 | 0.00167 | 0.022545 | 0 | 0 | 16 | K | 2 |  |  |  | ROZPOCET | 0 | 0 | 0 | 0 | 0 | 1 | 0 | 16 | -141651890
| Online PSC |  | https://podminky.urs.cz/item/CS_URS_2025_01/764212661 | [14 empty] | Online PSC | 2
| VV |  | "výtah" 2*5,5+2,5 |  | 13.5 | [12 empty] | VV | 2 | 2 | True | 1 | ROZPOCET
241 | K | 764226441 | Oplechování parapetů z hliníkového plechu rovných celoplošně lepené, bez rohů rš 150 mm | m | 3 |  | 0 | CS ÚRS 2025 01 |  | základní |  | 0 | 0.0007 | 0.0021 | 0 | 0 | 16 | K | 2 |  |  |  | ROZPOCET | 0 | 0 | 0 | 0 | 0 | 1 | 0 | 16 | -526193466
| Online PSC |  | https://podminky.urs.cz/item/CS_URS_2025_01/764226441 | [14 empty] | Online PSC | 2
| VV |  | "o3" 2*1,5 |  | 3 | [12 empty] | VV | 2 | 2 | True | 0 | ROZPOCET
| VV |  | Součet |  | 3 | [12 empty] | VV | 2 | 4 | True | 1 | ROZPOCET
242 | K | 764226442 | Oplechování parapetů z hliníkového plechu rovných celoplošně lepené, bez rohů rš 200 mm | m | 5.6 |  | 0 | CS ÚRS 2025 01 |  | základní |  | 0 | 0.00091 | 0.005096 | 0 | 0 | 16 | K | 2 |  |  |  | ROZPOCET | 0 | 0 | 0 | 0 | 0 | 1 | 0 | 16 | -1086267016
| Online PSC |  | https://podminky.urs.cz/item/CS_URS_2025_01/764226442 | [14 empty] | Online PSC | 2
| VV |  | "o4" 1,05*2 |  | 2.1 | [12 empty] | VV | 2 | 2 | True | 0 | ROZPOCET
| VV |  | "o5" 1,05*2 |  | 2.1 | [12 empty] | VV | 2 | 2 | True | 0 | ROZPOCET
| VV |  | "o22" 1,4 |  | 1.4 | [12 empty] | VV | 2 | 2 | True | 0 | ROZPOCET
| VV |  | Součet |  | 5.6 | [12 empty] | VV | 2 | 4 | True | 1 | ROZPOCET
243 | K | 764226465 | Oplechování parapetů z hliníkového plechu rovných celoplošně lepené, bez rohů Příplatek k cenám za zvýšenou pracnost při provedení rohu nebo koutu do rš 400 mm | kus | 22 |  | 0 | CS ÚRS 2025 01 |  | základní |  | 0 | 0 | 0 | 0 | 0 | 16 | K | 2 |  |  |  | ROZPOCET | 0 | 0 | 0 | 0 | 0 | 1 | 0 | 16 | 458204988
| Online PSC |  | https://podminky.urs.cz/item/CS_URS_2025_01/764226465 | [14 empty] | Online PSC | 2
| VV |  | "o3" 4 |  | 4 | [12 empty] | VV | 2 | 2 | True | 0 | ROZPOCET
| VV |  | "o4" 4*2 |  | 8 | [12 empty] | VV | 2 | 2 | True | 0 | ROZPOCET
| VV |  | "o5" 4*2 |  | 8 | [12 empty] | VV | 2 | 2 | True | 0 | ROZPOCET
| VV |  | "o22" 2 |  | 2 | [12 empty] | VV | 2 | 2 | True | 0 | ROZPOCET
| VV |  | Součet |  | 22 | [12 empty] | VV | 2 | 4 | True | 1 | ROZPOCET
244 | K | 764301105/R | Montáž lemování zdí boční s krytinou povlakovou, rozvinuté šířky do 400 mm | m | 53.15 |  | 0 |  |  | základní |  | 0 | 0 | 0 | 0 | 0 | 16 | K | 2 |  |  |  | ROZPOCET | 0 | 0 | 0 | 0 | 0 | 1 | 0 | 16 | 1418394679
| VV |  | "nad wc hoši" 5,5+2,0 |  | 7.5 | [12 empty] | VV | 2 | 2 | True | 0 | ROZPOCET
| VV |  | "nad 321" 6,35+2,2 |  | 8.55 | [12 empty] | VV | 2 | 2 | True | 0 | ROZPOCET
| VV |  | "nad úřadem" 2,5+1,5 |  | 4 | [12 empty] | VV | 2 | 2 | True | 0 | ROZPOCET
| VV |  | "nad 327" 3,5 |  | 3.5 | [12 empty] | VV | 2 | 2 | True | 0 | ROZPOCET
| VV |  | "atrium horní" 2*2,7+4,6 |  | 10 | [12 empty] | VV | 2 | 2 | True | 0 | ROZPOCET
| VV |  | "atrium dolní" 2*2,7+2*4,6 |  | 14.6 | [12 empty] | VV | 2 | 2 | True | 0 | ROZPOCET
| VV |  | "výtah" 2,5+2,5 |  | 5 | [12 empty] | VV | 2 | 2 | True | 0 | ROZPOCET
| VV |  | Součet |  | 53.15 | [12 empty] | VV | 2 | 4 | True | 1 | ROZPOCET
245 | M | 55344476 | plech poplastovaný (PVC-P) tabule | m2 | 15.945 |  | 0 | CS ÚRS 2025 01 |  | základní |  | 0 | 0.01 | 0.15945 | 0 | 0 | 32 | M | 2 |  |  |  | ROZPOCET | 0 | 0 | 0 | 0 | 0 | 1 | 0 | 16 | -1902146040
| VV |  | 53,15*0,3 |  | 15.945 | [12 empty] | VV | 2 | 2 | True | 1 | ROZPOCET
246 | K | 764511602 | Žlab podokapní z pozinkovaného plechu s povrchovou úpravou včetně háků a čel půlkruhový rš 330 mm | m | 14 |  | 0 | CS ÚRS 2025 01 |  | základní |  | 0 | 0.00274 | 0.03836 | 0 | 0 | 16 | K | 2 |  |  |  | ROZPOCET | 0 | 0 | 0 | 0 | 0 | 1 | 0 | 16 | -439663601
| Online PSC |  | https://podminky.urs.cz/item/CS_URS_2025_01/764511602 | [14 empty] | Online PSC | 2
| VV |  | "u wc hoši" 2,3 |  | 2.3 | [12 empty] | VV | 2 | 2 | True | 0 | ROZPOCET
| VV |  | "nad 222" 4,6 |  | 4.6 | [12 empty] | VV | 2 | 2 | True | 0 | ROZPOCET
| VV |  | "nad 327" 4,4 |  | 4.4 | [12 empty] | VV | 2 | 2 | True | 0 | ROZPOCET
| VV |  | "nad WC dívky" 2,7 |  | 2.7 | [12 empty] | VV | 2 | 2 | True | 0 | ROZPOCET
| VV |  | Součet |  | 14 | [12 empty] | VV | 2 | 4 | True | 1 | ROZPOCET
247 | K | 764513409 | Žlab nadokapní (nástřešní) z pozinkovaného plechu oblého tvaru, včetně háků, čel a hrdel rš 800 mm | m | 8.55 |  | 0 | CS ÚRS 2025 01 |  | základní |  | 0 | 0.00616 | 0.052668 | 0 | 0 | 16 | K | 2 |  |  |  | ROZPOCET | 0 | 0 | 0 | 0 | 0 | 1 | 0 | 16 | 563130664
| Online PSC |  | https://podminky.urs.cz/item/CS_URS_2025_01/764513409 | [14 empty] | Online PSC | 2
| VV |  | 6,35+2,2 |  | 8.55 | [12 empty] | VV | 2 | 2 | True | 1 | ROZPOCET
248 | K | 764513429 | Žlab nadokapní (nástřešní) z pozinkovaného plechu Příplatek k cenám za zvýšenou pracnost při provedení rohu nebo koutu rš 800 mm | kus | 3 |  | 0 | CS ÚRS 2025 01 |  | základní |  | 0 | 0.00035 | 0.00105 | 0 | 0 | 16 | K | 2 |  |  |  | ROZPOCET | 0 | 0 | 0 | 0 | 0 | 1 | 0 | 16 | -2001007310
| Online PSC |  | https://podminky.urs.cz/item/CS_URS_2025_01/764513429 | [14 empty] | Online PSC | 2
| VV |  | "kout" 1 |  | 1 | [12 empty] | VV | 2 | 2 | True | 0 | ROZPOCET
| VV |  | "roh" 2 |  | 2 | [12 empty] | VV | 2 | 2 | True | 0 | ROZPOCET
| VV |  | Součet |  | 3 | [12 empty] | VV | 2 | 4 | True | 1 | ROZPOCET
249 | K | 764518622 | Svod z pozinkovaného plechu s upraveným povrchem včetně objímek, kolen a odskoků kruhový, průměru 100 mm | m | 4 |  | 0 | CS ÚRS 2025 01 |  | základní |  | 0 | 0.00111 | 0.00444 | 0 | 0 | 16 | K | 2 |  |  |  | ROZPOCET | 0 | 0 | 0 | 0 | 0 | 1 | 0 | 16 | 1713562791
| Online PSC |  | https://podminky.urs.cz/item/CS_URS_2025_01/764518622 | [14 empty] | Online PSC | 2
| VV |  | "výtah" 2*2,0 |  | 4 | [12 empty] | VV | 2 | 2 | True | 0 | ROZPOCET
| VV |  | "nad wc dívky" 1,0 |  | 1 | [12 empty] | VV | 2 | 2 | True | 0 | ROZPOCET
| VV |  | "nad 222" 4,0 |  | 4 | [12 empty] | VV | 2 | 2 | True | 1 | ROZPOCET
404 | K | 998764122 | Přesun hmot pro konstrukce klempířské stanovený z hmotnosti přesunovaného materiálu vodorovná dopravní vzdálenost do 50 m ruční (bez užtití mechanizace) v objektech výšky přes 6 do 12 m | t | 0.725 |  | 0 | CS ÚRS 2025 01 |  | základní |  | 0 | 0 | 0 | 0 | 0 | 16 | K | 2 |  |  |  | ROZPOCET | 0 | 0 | 0 | 0 | 0 | 1 | 0 | 16 | -1876606787
| Online PSC |  | https://podminky.urs.cz/item/CS_URS_2025_01/998764122 | [14 empty] | Online PSC | 2
| D | 765 | Krytina skládaná |  |  |  | 0 |  |  |  |  | 0 |  | 0.49052 |  | 2.7133 | 2 | D | 1 |  |  |  | ROZPOCET | [6 empty] | 0
250 | K | 765111015 | Montáž krytiny keramické sklonu do 30° drážkové na sucho, počet kusů přes 11 do 12 ks/m2 | m2 | 44.5 |  | 0 | CS ÚRS 2025 01 |  | základní |  | 0 | 0 | 0 | 0 | 0 | 16 | K | 2 |  |  |  | ROZPOCET | 0 | 0 | 0 | 0 | 0 | 1 | 0 | 16 | 529112716
| Online PSC |  | https://podminky.urs.cz/item/CS_URS_2025_01/765111015 | [14 empty] | Online PSC | 2
| VV |  | "f1" 18,5 |  | 18.5 | [12 empty] | VV | 2 | 2 | True | 0 | ROZPOCET
| VV |  | "f2" 9,5 |  | 9.5 | [12 empty] | VV | 2 | 2 | True | 0 | ROZPOCET
| VV |  | "výtah" 2*1,5*5,5 |  | 16.5 | [12 empty] | VV | 2 | 2 | True | 0 | ROZPOCET
| VV |  | Součet |  | 44.5 | [12 empty] | VV | 2 | 4 | True | 1 | ROZPOCET
251 | M | 59660400 | taška ražená drážková režná velkoformátová (do 12 ks/m2) základní | kus | 0 |  | 0 | CS ÚRS 2025 01 |  | základní |  | 0 | 0.0036 | 0 | 0 | 0 | 32 | M | 2 |  |  |  | ROZPOCET | 0 | 0 | 0 | 0 | 0 | 1 | 0 | 16 | 1002827676
| VV |  | "použijí se demontované tašky ze střechy nástavby" 0 |  | 0 | [12 empty] | VV | 2 | 2 | True | 1 | ROZPOCET
| VV |  | 0*11,433 'Přepočtené koeficientem množství |  | 0 | [12 empty] | VV | 2 | 2 | False | 1 | ROZPOCET
252 | K | 765111803 | Demontáž krytiny keramické drážkové, sklonu do 30° na sucho k dalšímu použití | m2 | 34 |  | 0 | CS ÚRS 2025 01 |  | základní |  | 0 | 0 | 0 | 0.0445 | 1.513 | 16 | K | 2 |  |  |  | ROZPOCET | 0 | 0 | 0 | 0 | 0 | 1 | 0 | 16 | -1327991181
| Online PSC |  | https://podminky.urs.cz/item/CS_URS_2025_01/765111803 | [14 empty] | Online PSC | 2
| VV |  | "e6" 12,0 |  | 12 | [12 empty] | VV | 2 | 2 | True | 0 | ROZPOCET
| VV |  | "f2" 9,5 |  | 9.5 | [12 empty] | VV | 2 | 2 | True | 0 | ROZPOCET
| VV |  | "výtah" 2,5*5 |  | 12.5 | [12 empty] | VV | 2 | 2 | True | 0 | ROZPOCET
| VV |  | Součet |  | 34 | [12 empty] | VV | 2 | 4 | True | 1 | ROZPOCET
253 | K | 765111813 | Demontáž krytiny keramické Příplatek k cenám za sklon přes 30° k dalšímu použití | m2 | 34 |  | 0 | CS ÚRS 2023 01 |  | základní |  | 0 | 0 | 0 | 0 | 0 | 16 | K | 2 |  |  |  | ROZPOCET | 0 | 0 | 0 | 0 | 0 | 1 | 0 | 16 | -1038376173
| Online PSC |  | https://podminky.urs.cz/item/CS_URS_2023_01/765111813 | [14 empty] | Online PSC | 2
| VV |  | "e6" 12,0 |  | 12 | [12 empty] | VV | 2 | 2 | True | 0 | ROZPOCET
| VV |  | "f2" 9,5 |  | 9.5 | [12 empty] | VV | 2 | 2 | True | 0 | ROZPOCET
| VV |  | "výtah" 2,5*5 |  | 12.5 | [12 empty] | VV | 2 | 2 | True | 0 | ROZPOCET
| VV |  | Součet |  | 34 | [12 empty] | VV | 2 | 4 | True | 1 | ROZPOCET
254 | K | 765111823 | Demontáž krytiny keramické hladké (bobrovky), sklonu do 30° na sucho k dalšímu použití | m2 | 18 |  | 0 | CS ÚRS 2025 01 |  | základní |  | 0 | 0 | 0 | 0.0664 | 1.1952 | 16 | K | 2 |  |  |  | ROZPOCET | 0 | 0 | 0 | 0 | 0 | 1 | 0 | 16 | -1994541307
| Online PSC |  | https://podminky.urs.cz/item/CS_URS_2025_01/765111823 | [14 empty] | Online PSC | 2
| VV |  | "e9" 18,0 |  | 18 | [12 empty] | VV | 2 | 2 | True | 1 | ROZPOCET
255 | K | 765111833 | Demontáž krytiny keramické Příplatek k cenám za sklon přes 30° k dalšímu použití | m2 | 30 |  | 0 | CS ÚRS 2025 01 |  | základní |  | 0 | 0 | 0 | 0 | 0 | 16 | K | 2 |  |  |  | ROZPOCET | 0 | 0 | 0 | 0 | 0 | 1 | 0 | 16 | 360599110
| Online PSC |  | https://podminky.urs.cz/item/CS_URS_2025_01/765111833 | [14 empty] | Online PSC | 2
| VV |  | "e6" 12,0 |  | 12 | [12 empty] | VV | 2 | 2 | True | 0 | ROZPOCET
| VV |  | "e9" 18,0 |  | 18 | [12 empty] | VV | 2 | 2 | True | 0 | ROZPOCET
| VV |  | Součet |  | 30 | [12 empty] | VV | 2 | 4 | True | 1 | ROZPOCET
256 | K | 765113112 | Krytina keramická drážková sklonu střechy do 30° okapová hrana s větracím pásem kovovým | m | 14.7 |  | 0 | CS ÚRS 2023 01 |  | základní |  | 0 | 0.00011 | 0.001617 | 0 | 0 | 16 | K | 2 |  |  |  | ROZPOCET | 0 | 0 | 0 | 0 | 0 | 1 | 0 | 16 | 2000399010
| Online PSC |  | https://podminky.urs.cz/item/CS_URS_2023_01/765113112 | [14 empty] | Online PSC | 2
| VV |  | 2*6,0+2,7 |  | 14.7 | [12 empty] | VV | 2 | 2 | True | 1 | ROZPOCET
257 | K | 765113211 | Krytina keramická drážková sklonu střechy do 30° nárožní hrana na sucho s větracím lepícím pásem kovovým z hřebenáčů režných | m | 4 |  | 0 | CS ÚRS 2023 01 |  | základní |  | 0 | 0.01253 | 0.05012 | 0 | 0 | 16 | K | 2 |  |  |  | ROZPOCET | 0 | 0 | 0 | 0 | 0 | 1 | 0 | 16 | 1225262033
| Online PSC |  | https://podminky.urs.cz/item/CS_URS_2023_01/765113211 | [14 empty] | Online PSC | 2
| VV |  | 2*2,0 |  | 4 | [12 empty] | VV | 2 | 2 | True | 1 | ROZPOCET
258 | K | 765113321 | Krytina keramická drážková sklonu střechy do 30° hřeben na sucho s větracím pásem hliníkovým z hřebenáčů režných | m | 5.5 |  | 0 | CS ÚRS 2023 01 |  | základní |  | 0 | 0.01287 | 0.070785 | 0 | 0 | 16 | K | 2 |  |  |  | ROZPOCET | 0 | 0 | 0 | 0 | 0 | 1 | 0 | 16 | -671339724
| Online PSC |  | https://podminky.urs.cz/item/CS_URS_2023_01/765113321 | [14 empty] | Online PSC | 2
| VV |  | 5,5 |  | 5.5 | [12 empty] | VV | 2 | 2 | True | 1 | ROZPOCET
259 | K | 765115302 | Montáž střešních doplňků krytiny keramické střešního výlezu plochy jednotlivě přes 0,25 m2 | kus | 1 |  | 0 | CS ÚRS 2025 01 |  | základní |  | 0 | 0 | 0 | 0 | 0 | 16 | K | 2 |  |  |  | ROZPOCET | 0 | 0 | 0 | 0 | 0 | 1 | 0 | 16 | -961184845
| Online PSC |  | https://podminky.urs.cz/item/CS_URS_2025_01/765115302 | [14 empty] | Online PSC | 2
| VV |  | "o17-334" 1 |  | 1 | [12 empty] | VV | 2 | 2 | True | 1 | ROZPOCET
260 | M | RMAT0001 | výlez střešní 66x118 cm, ventilační klapka s integrovaným filtrem, bílý bezúdržbový, pojistka proti nechtěnému zavření |  | 1 |  | 0 |  |  | základní |  | 0 | 0 | 0 | 0 | 0 | 32 | M | 2 |  |  |  | ROZPOCET | 0 | 0 | 0 | 0 | 0 | 1 | 0 | 16 | -807237507
261 | K | 765135213/R | Montáž střešních výlezů pro ploché střechy jednotlivě přes 0,25 do 1,0 m2, krytiny povlakové, 90x90 cm s kopulí | kus | 1 |  | 0 |  |  | základní |  | 0 | 0 | 0 | 0 | 0 | 16 | K | 2 |  |  |  | ROZPOCET | 0 | 0 | 0 | 0 | 0 | 1 | 0 | 16 | -1942763959
| VV |  | "o25" 1 |  | 1 | [12 empty] | VV | 2 | 2 | True | 1 | ROZPOCET
262 | M | 55351066/R | Výlez do ploché střechy 90x90 cm s kopulí včetě podkladního rámu | kus | 1 |  | 0 |  |  | základní |  | 0 | 0.0087 | 0.0087 | 0 | 0 | 32 | M | 2 |  |  |  | ROZPOCET | 0 | 0 | 0 | 0 | 0 | 1 | 0 | 16 | -1128100476
263 | K | 765191001 | Montáž pojistné hydroizolační nebo parotěsné fólie kladené ve sklonu do 20° lepením (vodotěsné podstřeší) na bednění nebo tepelnou izolaci | m2 | 140.7 |  | 0 | CS ÚRS 2025 01 |  | základní |  | 0 | 1e-05 | 0.001407 | 0 | 0 | 16 | K | 2 |  |  |  | ROZPOCET | 0 | 0 | 0 | 0 | 0 | 1 | 0 | 16 | -1482830938
| Online PSC |  | https://podminky.urs.cz/item/CS_URS_2025_01/765191001 | [14 empty] | Online PSC | 2
| VV |  | "e3" 15,2 |  | 15.2 | [12 empty] | VV | 2 | 2 | True | 0 | ROZPOCET
| VV |  | "e4-323-327" 2,9+3,3+1,2+1,4+16,0 |  | 24.8 | [12 empty] | VV | 2 | 2 | True | 0 | ROZPOCET
| VV |  | "e5-2x" (5,2+1,2)*2 |  | 12.8 | [12 empty] | VV | 2 | 2 | True | 0 | ROZPOCET
| VV |  | "e5A-2x" 5,2*2 |  | 10.4 | [12 empty] | VV | 2 | 2 | True | 0 | ROZPOCET
| VV |  | "e5B" 8,5 |  | 8.5 | [12 empty] | VV | 2 | 2 | True | 0 | ROZPOCET
| VV |  | "e6" 12,0 |  | 12 | [12 empty] | VV | 2 | 2 | True | 0 | ROZPOCET
| VV |  | "e8" 11,0 |  | 11 | [12 empty] | VV | 2 | 2 | True | 0 | ROZPOCET
| VV |  | "e9" 18,0 |  | 18 | [12 empty] | VV | 2 | 2 | True | 0 | ROZPOCET
| VV |  | "f1" 18,5 |  | 18.5 | [12 empty] | VV | 2 | 2 | True | 0 | ROZPOCET
| VV |  | "f2" 9,5 |  | 9.5 | [12 empty] | VV | 2 | 2 | True | 0 | ROZPOCET
| VV |  | Součet |  | 140.7 | [12 empty] | VV | 2 | 4 | True | 1 | ROZPOCET
264 | M | 62856001 | pás asfaltový samolepicí modifikovaný SBS s vložkou z hliníkové fólie s textilií se spalitelnou fólií nebo jemnozrnným minerálním posypem nebo textilií na horním povrchu tl 2,2mm | m2 | 154.77 |  | 0 | CS ÚRS 2025 01 |  | základní |  | 0 | 0.0023 | 0.35597 | 0 | 0 | 32 | M | 2 |  |  |  | ROZPOCET | 0 | 0 | 0 | 0 | 0 | 1 | 0 | 16 | 990076873
| VV |  | 140,7*1,1 'Přepočtené koeficientem množství |  | 154.77 | [12 empty] | VV | 2 | 2 | False | 1 | ROZPOCET
265 | K | 765191011 | Montáž pojistné hydroizolační nebo parotěsné fólie kladené ve sklonu přes 20° volně na krokve | m2 | 12.5 |  | 0 | CS ÚRS 2025 01 |  | základní |  | 0 | 0 | 0 | 0 | 0 | 16 | K | 2 |  |  |  | ROZPOCET | 0 | 0 | 0 | 0 | 0 | 1 | 0 | 16 | -1076433006
| Online PSC |  | https://podminky.urs.cz/item/CS_URS_2025_01/765191011 | [14 empty] | Online PSC | 2
266 | M | 28329288 | fólie nekontaktní difuzně nepropustná pro doplňkovou hydroizolační vrstvu třípláštových střech větraných (reakce na oheň - třída F) 140g/m2 | m2 | 13.75 |  | 0 | CS ÚRS 2025 01 |  | základní |  | 0 | 0.00014 | 0.001925 | 0 | 0 | 32 | M | 2 |  |  |  | ROZPOCET | 0 | 0 | 0 | 0 | 0 | 1 | 0 | 16 | -518861139
| VV |  | 12,5*1,1 'Přepočtené koeficientem množství |  | 13.75 | [12 empty] | VV | 2 | 2 | False | 1 | ROZPOCET
267 | K | 765191901 | Demontáž pojistné hydroizolační fólie kladené ve sklonu do 30° | m2 | 39.5 |  | 0 | CS ÚRS 2025 01 |  | základní |  | 0 | 0 | 0 | 0.00013 | 0.005135 | 16 | K | 2 |  |  |  | ROZPOCET | 0 | 0 | 0 | 0 | 0 | 1 | 0 | 16 | 1582074000
| Online PSC |  | https://podminky.urs.cz/item/CS_URS_2025_01/765191901 | [14 empty] | Online PSC | 2
| VV |  | "e6" 12,0 |  | 12 | [12 empty] | VV | 2 | 2 | True | 0 | ROZPOCET
| VV |  | "e9" 18,0 |  | 18 | [12 empty] | VV | 2 | 2 | True | 0 | ROZPOCET
| VV |  | "f2" 9,5 |  | 9.5 | [12 empty] | VV | 2 | 2 | True | 0 | ROZPOCET
| VV |  | Součet |  | 39.5 | [12 empty] | VV | 2 | 4 | True | 1 | ROZPOCET
268 | K | 998765122 | Přesun hmot pro krytiny skládané stanovený z hmotnosti přesunovaného materiálu vodorovná dopravní vzdálenost do 50 m ruční (bez užití mechanizace) na objektech výšky přes 6 do 12 m | t | 0.491 |  | 0 | CS ÚRS 2025 01 |  | základní |  | 0 | 0 | 0 | 0 | 0 | 16 | K | 2 |  |  |  | ROZPOCET | 0 | 0 | 0 | 0 | 0 | 1 | 0 | 16 | -660147973
| Online PSC |  | https://podminky.urs.cz/item/CS_URS_2025_01/998765122 | [14 empty] | Online PSC | 2
| D | 766 | Konstrukce truhlářské |  |  |  | 0 |  |  |  |  | 0 |  | 0.84416 |  | 0.0834 | 2 | D | 1 |  |  |  | ROZPOCET | [6 empty] | 0
269 | K | 766621211 | Montáž oken dřevěných včetně montáže rámu plochy přes 1 m2 otevíravých do zdiva, výšky do 1,5 m | m2 | 1.022 |  | 0 | CS ÚRS 2025 01 |  | základní |  | 0 | 0.00026 | 0.00026572 | 0 | 0 | 16 | K | 2 |  |  |  | ROZPOCET | 0 | 0 | 0 | 0 | 0 | 1 | 0 | 16 | -1971487310
| Online PSC |  | https://podminky.urs.cz/item/CS_URS_2025_01/766621211 | [14 empty] | Online PSC | 2
| VV |  | "o22" 0,73*1,4 |  | 1.022 | [12 empty] | VV | 2 | 2 | True | 1 | ROZPOCET
270 | M | 61110011 | okno dřevěné otevíravé/sklopné trojsklo přes plochu 1m2 do v 1,5m | m2 | 1.022 |  | 0 | CS ÚRS 2025 01 |  | základní |  | 0 | 0.03958 | 0.040451 | 0 | 0 | 32 | M | 2 |  |  |  | ROZPOCET | 0 | 0 | 0 | 0 | 0 | 1 | 0 | 16 | 1358706276
271 | K | 766622861 | Demontáž okenních konstrukcí k opětovnému použití vyvěšení křídel dřevěných nebo plastových okenních, plochy otvoru do 1,5 m2 | kus | 14 |  | 0 | CS ÚRS 2025 01 |  | základní |  | 0 | 0 | 0 | 0 | 0 | 16 | K | 2 |  |  |  | ROZPOCET | 0 | 0 | 0 | 0 | 0 | 1 | 0 | 16 | 1343529134
| Online PSC |  | https://podminky.urs.cz/item/CS_URS_2025_01/766622861 | [14 empty] | Online PSC | 2
| VV |  | "222" 5*2 |  | 10 | [12 empty] | VV | 2 | 2 | True | 0 | ROZPOCET
| VV |  | "304-327" 4 |  | 4 | [12 empty] | VV | 2 | 2 | True | 0 | ROZPOCET
| VV |  | Součet |  | 14 | [12 empty] | VV | 2 | 4 | True | 1 | ROZPOCET
272 | K | 766622862 | Demontáž okenních konstrukcí k opětovnému použití vyvěšení křídel dřevěných nebo plastových okenních, plochy otvoru přes 1,5 m2 | kus | 6 |  | 0 | CS ÚRS 2025 01 |  | základní |  | 0 | 0 | 0 | 0 | 0 | 16 | K | 2 |  |  |  | ROZPOCET | 0 | 0 | 0 | 0 | 0 | 1 | 0 | 16 | -2088946070
| Online PSC |  | https://podminky.urs.cz/item/CS_URS_2025_01/766622862 | [14 empty] | Online PSC | 2
| VV |  | "222" 2*2 |  | 4 | [12 empty] | VV | 2 | 2 | True | 0 | ROZPOCET
| VV |  | "321-308" 2 |  | 2 | [12 empty] | VV | 2 | 2 | True | 0 | ROZPOCET
| VV |  | Součet |  | 6 | [12 empty] | VV | 2 | 4 | True | 1 | ROZPOCET
273 | K | 766660001 | Montáž dveřních křídel dřevěných nebo plastových otevíravých do ocelové zárubně povrchově upravených jednokřídlových, šířky do 800 mm | kus | 7 |  | 0 | CS ÚRS 2025 01 |  | základní |  | 0 | 0 | 0 | 0 | 0 | 16 | K | 2 |  |  |  | ROZPOCET | 0 | 0 | 0 | 0 | 0 | 1 | 0 | 16 | -1242679043
| Online PSC |  | https://podminky.urs.cz/item/CS_URS_2025_01/766660001 | [14 empty] | Online PSC | 2
| VV |  | "D4-60" 1+1 |  | 2 | [12 empty] | VV | 2 | 2 | True | 0 | ROZPOCET
| VV |  | "D5-70" 1+2 |  | 3 | [12 empty] | VV | 2 | 2 | True | 0 | ROZPOCET
| VV |  | "D6-80" 1 |  | 1 | [12 empty] | VV | 2 | 2 | True | 0 | ROZPOCET
| VV |  | "D7-80BB" 1 |  | 1 | [12 empty] | VV | 2 | 2 | True | 0 | ROZPOCET
| VV |  | Součet |  | 7 | [12 empty] | VV | 2 | 4 | True | 1 | ROZPOCET
274 | M | 61162084 | dveře jednokřídlé dřevotřískové povrch laminátový plné 600x1970-2100mm | kus | 2 |  | 0 | CS ÚRS 2025 01 |  | základní |  | 0 | 0.016 | 0.032 | 0 | 0 | 32 | M | 2 |  |  |  | ROZPOCET | 0 | 0 | 0 | 0 | 0 | 1 | 0 | 16 | -8586041
| VV |  | "D4-60" 1+1 |  | 2 | [12 empty] | VV | 2 | 2 | True | 1 | ROZPOCET
275 | M | 61162085 | dveře jednokřídlé dřevotřískové povrch laminátový plné 700x1970-2100mm | kus | 3 |  | 0 | CS ÚRS 2025 01 |  | základní |  | 0 | 0.0175 | 0.0525 | 0 | 0 | 32 | M | 2 |  |  |  | ROZPOCET | 0 | 0 | 0 | 0 | 0 | 1 | 0 | 16 | 557679767
| VV |  | "D5-70" 1+2 |  | 3 | [12 empty] | VV | 2 | 2 | True | 1 | ROZPOCET
276 | M | 61162086 | dveře jednokřídlé dřevotřískové povrch laminátový plné 800x1970-2100mm | kus | 1 |  | 0 | CS ÚRS 2025 01 |  | základní |  | 0 | 0.0195 | 0.0195 | 0 | 0 | 32 | M | 2 |  |  |  | ROZPOCET | 0 | 0 | 0 | 0 | 0 | 1 | 0 | 16 | -535787154
| VV |  | "D7-80BB" 1 |  | 1 | [12 empty] | VV | 2 | 2 | True | 1 | ROZPOCET
277 | K | 766660002 | Montáž dveřních křídel dřevěných nebo plastových otevíravých do ocelové zárubně povrchově upravených jednokřídlových, šířky přes 800 mm | kus | 1 |  | 0 | CS ÚRS 2025 01 |  | základní |  | 0 | 0 | 0 | 0 | 0 | 16 | K | 2 |  |  |  | ROZPOCET | 0 | 0 | 0 | 0 | 0 | 1 | 0 | 16 | -172629736
| Online PSC |  | https://podminky.urs.cz/item/CS_URS_2025_01/766660002 | [14 empty] | Online PSC | 2
| VV |  | "D8-90" 1 |  | 1 | [12 empty] | VV | 2 | 2 | True | 1 | ROZPOCET
278 | M | 61162087 | dveře jednokřídlé dřevotřískové povrch laminátový plné 900x1970-2100mm | kus | 1 |  | 0 | CS ÚRS 2025 01 |  | základní |  | 0 | 0.0205 | 0.0205 | 0 | 0 | 32 | M | 2 |  |  |  | ROZPOCET | 0 | 0 | 0 | 0 | 0 | 1 | 0 | 16 | -2117084370
279 | K | 766660021 | Montáž dveřních křídel dřevěných nebo plastových otevíravých do ocelové zárubně protipožárních jednokřídlových, šířky do 800 mm | kus | 6 |  | 0 | CS ÚRS 2025 01 |  | základní |  | 0 | 0 | 0 | 0 | 0 | 4 | K | 2 |  |  |  | ROZPOCET | 0 | 0 | 0 | 0 | 0 | 1 | 0 | 4 | -1370969433
| Online PSC |  | https://podminky.urs.cz/item/CS_URS_2025_01/766660021 | [14 empty] | Online PSC | 2
| VV |  | "D1" 1 |  | 1 | [12 empty] | VV | 2 | 2 | True | 0 | ROZPOCET
| VV |  | "D2" 5 |  | 5 | [12 empty] | VV | 2 | 2 | True | 0 | ROZPOCET
| VV |  | Součet |  | 6 | [12 empty] | VV | 2 | 4 | True | 1 | ROZPOCET
280 | M | 61162097 | dveře jednokřídlé dřevotřískové protipožární EI (EW) 30 D3 povrch laminátový plné 700x1970-2100mm | kus | 1 |  | 0 | CS ÚRS 2025 01 |  | základní |  | 0 | 0.0189 | 0.0189 | 0 | 0 | 8 | M | 2 |  |  |  | ROZPOCET | 0 | 0 | 0 | 0 | 0 | 1 | 0 | 4 | 673318008
| VV |  | "D1" 1 |  | 1 | [12 empty] | VV | 2 | 2 | True | 1 | ROZPOCET
281 | M | 61162098 | dveře jednokřídlé dřevotřískové protipožární EI (EW) 30 D3 povrch laminátový plné 800x1970-2100mm | kus | 5 |  | 0 | CS ÚRS 2025 01 |  | základní |  | 0 | 0.0216 | 0.108 | 0 | 0 | 8 | M | 2 |  |  |  | ROZPOCET | 0 | 0 | 0 | 0 | 0 | 1 | 0 | 4 | -1668189470
| VV |  | "D2" 5 |  | 5 | [12 empty] | VV | 2 | 2 | True | 1 | ROZPOCET
282 | K | 766660022 | Montáž dveřních křídel dřevěných nebo plastových otevíravých do ocelové zárubně protipožárních jednokřídlových, šířky přes 800 mm | kus | 4 |  | 0 | CS ÚRS 2025 01 |  | základní |  | 0 | 0 | 0 | 0 | 0 | 16 | K | 2 |  |  |  | ROZPOCET | 0 | 0 | 0 | 0 | 0 | 1 | 0 | 16 | -1237517535
| Online PSC |  | https://podminky.urs.cz/item/CS_URS_2025_01/766660022 | [14 empty] | Online PSC | 2
| VV |  | "D3" 4 |  | 4 | [12 empty] | VV | 2 | 2 | True | 1 | ROZPOCET
283 | M | 61165314 | dveře jednokřídlé dřevotřískové protipožární EI (EW) 30 D3 povrch laminátový plné 900x1970-2100mm | kus | 4 |  | 0 | CS ÚRS 2025 01 |  | základní |  | 0 | 0.0243 | 0.0972 | 0 | 0 | 32 | M | 2 |  |  |  | ROZPOCET | 0 | 0 | 0 | 0 | 0 | 1 | 0 | 16 | 1606259267
284 | K | 766660717 | Montáž dveřních doplňků samozavírače na zárubeň ocelovou | kus | 10 |  | 0 | CS ÚRS 2025 01 |  | základní |  | 0 | 0 | 0 | 0 | 0 | 16 | K | 2 |  |  |  | ROZPOCET | 0 | 0 | 0 | 0 | 0 | 1 | 0 | 16 | -1542920729
| Online PSC |  | https://podminky.urs.cz/item/CS_URS_2025_01/766660717 | [14 empty] | Online PSC | 2
| VV |  | "D1" 1 |  | 1 | [12 empty] | VV | 2 | 2 | True | 0 | ROZPOCET
| VV |  | "D2" 5 |  | 5 | [12 empty] | VV | 2 | 2 | True | 0 | ROZPOCET
| VV |  | "D3" 4 |  | 4 | [12 empty] | VV | 2 | 2 | True | 0 | ROZPOCET
| VV |  | Součet |  | 10 | [12 empty] | VV | 2 | 4 | True | 1 | ROZPOCET
285 | M | 54917250 | samozavírač dveří hydraulický | kus | 10 |  | 0 | CS ÚRS 2025 01 |  | základní |  | 0 | 0.0024 | 0.024 | 0 | 0 | 32 | M | 2 |  |  |  | ROZPOCET | 0 | 0 | 0 | 0 | 0 | 1 | 0 | 16 | -473412447
286 | K | 766660718/R | Montáž dveřních doplňků zarážka dveří podlahová | kus | 5 |  | 0 |  |  | základní |  | 0 | 0 | 0 | 0 | 0 | 16 | K | 2 |  |  |  | ROZPOCET | 0 | 0 | 0 | 0 | 0 | 1 | 0 | 16 | 1369794268
| VV |  | "z12" 5 |  | 5 | [12 empty] | VV | 2 | 2 | True | 1 | ROZPOCET
287 | M | 19416033/R | zarážka dveří podlahová | kus | 5 |  | 0 |  |  | základní |  | 0 | 0.0004 | 0.002 | 0 | 0 | 32 | M | 2 |  |  |  | ROZPOCET | 0 | 0 | 0 | 0 | 0 | 1 | 0 | 16 | 75136330
288 | K | 766660751 | Montáž dveřních doplňků dveřního kování interiérového zámku | kus | 18 |  | 0 | CS ÚRS 2025 01 |  | základní |  | 0 | 0 | 0 | 0 | 0 | 16 | K | 2 |  |  |  | ROZPOCET | 0 | 0 | 0 | 0 | 0 | 1 | 0 | 16 | -2076786731
| Online PSC |  | https://podminky.urs.cz/item/CS_URS_2025_01/766660751 | [14 empty] | Online PSC | 2
| VV |  | "D1" 1 |  | 1 | [12 empty] | VV | 2 | 2 | True | 0 | ROZPOCET
| VV |  | "D2" 5 |  | 5 | [12 empty] | VV | 2 | 2 | True | 0 | ROZPOCET
| VV |  | "D3" 4 |  | 4 | [12 empty] | VV | 2 | 2 | True | 0 | ROZPOCET
| VV |  | "D4-60" 1+1 |  | 2 | [12 empty] | VV | 2 | 2 | True | 0 | ROZPOCET
| VV |  | "D5-70" 1+2 |  | 3 | [12 empty] | VV | 2 | 2 | True | 0 | ROZPOCET
| VV |  | "D6-80" 1 |  | 1 | [12 empty] | VV | 2 | 2 | True | 0 | ROZPOCET
| VV |  | "D7-80BB" 1 |  | 1 | [12 empty] | VV | 2 | 2 | True | 0 | ROZPOCET
| VV |  | "D8-90" 1 |  | 1 | [12 empty] | VV | 2 | 2 | True | 0 | ROZPOCET
| VV |  | Součet |  | 18 | [12 empty] | VV | 2 | 4 | True | 1 | ROZPOCET
289 | M | 54924010 | zámek zadlabací protipožární rozteč 90x55,5mm | kus | 10 |  | 0 | CS ÚRS 2025 01 |  | základní |  | 0 | 0.00015 | 0.0015 | 0 | 0 | 32 | M | 2 |  |  |  | ROZPOCET | 0 | 0 | 0 | 0 | 0 | 1 | 0 | 16 | 1757476736
290 | M | 54924006 | zámek zadlabací mezipokojový pravý pro cylindrickou vložku rozteč 72x55mm | kus | 8 |  | 0 | CS ÚRS 2025 01 |  | základní |  | 0 | 0.00015 | 0.0012 | 0 | 0 | 32 | M | 2 |  |  |  | ROZPOCET | 0 | 0 | 0 | 0 | 0 | 1 | 0 | 16 | -177792633
| VV |  | "D4-60" 1+1 |  | 2 | [12 empty] | VV | 2 | 2 | True | 0 | ROZPOCET
| VV |  | "D5-70" 1+2 |  | 3 | [12 empty] | VV | 2 | 2 | True | 0 | ROZPOCET
| VV |  | "D6-80" 1 |  | 1 | [12 empty] | VV | 2 | 2 | True | 0 | ROZPOCET
| VV |  | "D7-80BB" 1 |  | 1 | [12 empty] | VV | 2 | 2 | True | 0 | ROZPOCET
| VV |  | "D8-90" 1 |  | 1 | [12 empty] | VV | 2 | 2 | True | 0 | ROZPOCET
| VV |  | Součet |  | 8 | [12 empty] | VV | 2 | 4 | True | 1 | ROZPOCET
291 | K | 766660752 | Montáž dveřních doplňků dveřního kování interiérového zámkové vložky | kus | 18 |  | 0 | CS ÚRS 2025 01 |  | základní |  | 0 | 0 | 0 | 0 | 0 | 16 | K | 2 |  |  |  | ROZPOCET | 0 | 0 | 0 | 0 | 0 | 1 | 0 | 16 | -2061551539
| Online PSC |  | https://podminky.urs.cz/item/CS_URS_2025_01/766660752 | [14 empty] | Online PSC | 2
| VV |  | "D1" 1 |  | 1 | [12 empty] | VV | 2 | 2 | True | 0 | ROZPOCET
| VV |  | "D2" 5 |  | 5 | [12 empty] | VV | 2 | 2 | True | 0 | ROZPOCET
| VV |  | "D3" 4 |  | 4 | [12 empty] | VV | 2 | 2 | True | 0 | ROZPOCET
| VV |  | "D4-60" 1+1 |  | 2 | [12 empty] | VV | 2 | 2 | True | 0 | ROZPOCET
| VV |  | "D5-70" 1+2 |  | 3 | [12 empty] | VV | 2 | 2 | True | 0 | ROZPOCET
| VV |  | "D6-80" 1 |  | 1 | [12 empty] | VV | 2 | 2 | True | 0 | ROZPOCET
| VV |  | "D7-80BB" 1 |  | 1 | [12 empty] | VV | 2 | 2 | True | 0 | ROZPOCET
| VV |  | "D8-90" 1 |  | 1 | [12 empty] | VV | 2 | 2 | True | 0 | ROZPOCET
| VV |  | Součet |  | 18 | [12 empty] | VV | 2 | 4 | True | 1 | ROZPOCET
292 | M | 54964210 | vložka cylindrická stavební 35+55 | kus | 18 |  | 0 | CS ÚRS 2025 01 |  | základní |  | 0 | 0.00015 | 0.0027 | 0 | 0 | 32 | M | 2 |  |  |  | ROZPOCET | 0 | 0 | 0 | 0 | 0 | 1 | 0 | 16 | 695614149
| VV |  | 18 |  | 18 | [12 empty] | VV | 2 | 2 | True | 1 | ROZPOCET
293 | K | 766671022 | Montáž střešních oken dřevěných nebo plastových kyvných, výklopných/kyvných s okenním rámem a lemováním, s plisovaným límcem, s napojením na krytinu do krytiny tvarované, rozměru 66 x 118 cm | kus | 8 |  | 0 | CS ÚRS 2025 01 |  | základní |  | 0 | 0.00026 | 0.00208 | 0 | 0 | 16 | K | 2 |  |  |  | ROZPOCET | 0 | 0 | 0 | 0 | 0 | 1 | 0 | 16 | 225991121
| Online PSC |  | https://podminky.urs.cz/item/CS_URS_2025_01/766671022 | [14 empty] | Online PSC | 2
| VV |  | "o16" 8 |  | 8 | [12 empty] | VV | 2 | 2 | True | 1 | ROZPOCET
294 | M | 61124760 | okno střešní dřevěné bílé PU povrch kyvné, izolační trojsklo 66x118cm, Uw=0,81W/m2K Al oplechování | kus | 8 |  | 0 | CS ÚRS 2025 01 |  | základní |  | 0 | 0.04357 | 0.34856 | 0 | 0 | 32 | M | 2 |  |  |  | ROZPOCET | 0 | 0 | 0 | 0 | 0 | 1 | 0 | 16 | -1006138477
| P |  | Poznámka k položce: poptat typ okna dle výpisu oken a dveří! | [14 empty] | P | 2
295 | M | 61140718 | elektrický motor řetězový ke střešním oknům | kus | 8 |  | 0 | CS ÚRS 2025 01 |  | základní |  | 0 | 0.0035 | 0.028 | 0 | 0 | 32 | M | 2 |  |  |  | ROZPOCET | 0 | 0 | 0 | 0 | 0 | 1 | 0 | 16 | -1446662440
296 | M | 61124047 | zateplovací sada střešních oken rám 66x118cm | sada | 8 |  | 0 | CS ÚRS 2025 01 |  | základní |  | 0 | 0.0032 | 0.0256 | 0 | 0 | 32 | M | 2 |  |  |  | ROZPOCET | 0 | 0 | 0 | 0 | 0 | 1 | 0 | 16 | -12075552
297 | K | 766674810 | Demontáž střešních oken na krytině hladké a drážkové, sklonu do 30° | kus | 1 |  | 0 | CS ÚRS 2025 01 |  | základní |  | 0 | 0 | 0 | 0.0417 | 0.0417 | 16 | K | 2 |  |  |  | ROZPOCET | 0 | 0 | 0 | 0 | 0 | 1 | 0 | 16 | -495537627
| Online PSC |  | https://podminky.urs.cz/item/CS_URS_2025_01/766674810 | [14 empty] | Online PSC | 2
| P |  | Poznámka k položce: Demontáž okna pro další použití, bude předáno stavebníkovi | [14 empty] | P | 2
| VV |  | "e6-316" 1 |  | 1 | [12 empty] | VV | 2 | 2 | True | 1 | ROZPOCET
298 | K | 766674811 | Demontáž střešních oken na krytině hladké a drážkové, sklonu přes 30 do 45° | kus | 1 |  | 0 | CS ÚRS 2025 01 |  | základní |  | 0 | 0 | 0 | 0.0417 | 0.0417 | 16 | K | 2 |  |  |  | ROZPOCET | 0 | 0 | 0 | 0 | 0 | 1 | 0 | 16 | 692909800
| Online PSC |  | https://podminky.urs.cz/item/CS_URS_2025_01/766674811 | [14 empty] | Online PSC | 2
| VV |  | "402" 1 |  | 1 | [12 empty] | VV | 2 | 2 | True | 1 | ROZPOCET
299 | K | 766694126 | Montáž ostatních truhlářských konstrukcí parapetních desek dřevěných nebo plastových šířky přes 300 mm | m | 7.5 |  | 0 | CS ÚRS 2025 01 |  | základní |  | 0 | 0 | 0 | 0 | 0 | 16 | K | 2 |  |  |  | ROZPOCET | 0 | 0 | 0 | 0 | 0 | 1 | 0 | 16 | 1385120798
| Online PSC |  | https://podminky.urs.cz/item/CS_URS_2025_01/766694126 | [14 empty] | Online PSC | 2
| VV |  | "023" 6*1,25 |  | 7.5 | [12 empty] | VV | 2 | 2 | True | 1 | ROZPOCET
300 | M | 61144404 | parapet plastový vnitřní š 400mm | m | 7.5 |  | 0 | CS ÚRS 2025 01 |  | základní |  | 0 | 0.0024 | 0.018 | 0 | 0 | 32 | M | 2 |  |  |  | ROZPOCET | 0 | 0 | 0 | 0 | 0 | 1 | 0 | 16 | -2009680498
301 | M | 61144019 | koncovka k parapetu plastovému vnitřnímu 1 pár | sada | 6 |  | 0 | CS ÚRS 2025 01 |  | základní |  | 0 | 0.0002 | 0.0012 | 0 | 0 | 32 | M | 2 |  |  |  | ROZPOCET | 0 | 0 | 0 | 0 | 0 | 1 | 0 | 16 | 257718686
| VV |  | "023" 6 |  | 6 | [12 empty] | VV | 2 | 2 | True | 1 | ROZPOCET
302 | K | 766811111/R1 | Montáž kuchyňské linky včetně vybavení | kus | 1 |  | 0 |  |  | základní |  | 0 | 0 | 0 | 0 | 0 | 4 | K | 2 |  |  |  | ROZPOCET | 0 | 0 | 0 | 0 | 0 | 1 | 0 | 4 | -1085542549
| VV |  | "KL1" 1 |  | 1 | [12 empty] | VV | 2 | 2 | True | 1 | ROZPOCET
303 | M | RMAT0003 | Kuchyňská linka KL1 | soubor | 1 |  | 0 |  |  | základní |  | 0 | 0 | 0 | 0 | 0 | 32 | M | 2 |  |  |  | ROZPOCET | 0 | 0 | 0 | 0 | 0 | 1 | 0 | 16 | 1502243983
| P |  | Poznámka k položce: Kuchyňská linka popsána ve výpisu truhlářských výrobků. Jedná se o individuální zakázkovou výrobu, nikoliv nákup z hobby marketu. | [14 empty] | P | 2
304 | K | 766821131/R1 | Montáž mezistěny z lamina | kus | 1 |  | 0 |  |  | základní |  | 0 | 0 | 0 | 0 | 0 | 16 | K | 2 |  |  |  | ROZPOCET | 0 | 0 | 0 | 0 | 0 | 1 | 0 | 16 | 655127004
| VV |  | "T3" 1 |  | 1 | [12 empty] | VV | 2 | 2 | True | 1 | ROZPOCET
305 | M | RMAT0004 | T3 mezistěna WC lamino tl. 32 do mokrých prostor, povrch HPL | m2 | 2.4 |  | 0 |  |  | základní |  | 0 | 0 | 0 | 0 | 0 | 32 | M | 2 |  |  |  | ROZPOCET | 0 | 0 | 0 | 0 | 0 | 1 | 0 | 16 | 1836914370
| VV |  | 2,0*1,2 |  | 2.4 | [12 empty] | VV | 2 | 2 | True | 1 | ROZPOCET
306 | K | 766821131/R2 | Montáž mezistěny z lamina včetně dveří | kus | 1 |  | 0 |  |  | základní |  | 0 | 0 | 0 | 0 | 0 | 16 | K | 2 |  |  |  | ROZPOCET | 0 | 0 | 0 | 0 | 0 | 1 | 0 | 16 | -1400035871
| VV |  | "T4" 1 |  | 1 | [12 empty] | VV | 2 | 2 | True | 1 | ROZPOCET
307 | M | RMAT0005 | T4 mezistěna WC lamino tl. 32 do mokrých prostor, povrch HPL, včetně dveří | m2 | 4.3 |  | 0 |  |  | základní |  | 0 | 0 | 0 | 0 | 0 | 32 | M | 2 |  |  |  | ROZPOCET | 0 | 0 | 0 | 0 | 0 | 1 | 0 | 16 | -1566649430
| VV |  | "T4" 2,0*(1,25+0,9) |  | 4.3 | [12 empty] | VV | 2 | 2 | True | 1 | ROZPOCET
308 | K | 766821131/R3 | Montáž mezistěny z lamina | kus | 3 |  | 0 |  |  | základní |  | 0 | 0 | 0 | 0 | 0 | 16 | K | 2 |  |  |  | ROZPOCET | 0 | 0 | 0 | 0 | 0 | 1 | 0 | 16 | -1730424425
| VV |  | "T5" 3 |  | 3 | [12 empty] | VV | 2 | 2 | True | 1 | ROZPOCET
309 | M | RMAT0006 | T5 mezistěna WC lamino tl. 32 do mokrých prostor, povrch HPL | m2 | 1.688 |  | 0 |  |  | základní |  | 0 | 0 | 0 | 0 | 0 | 32 | M | 2 |  |  |  | ROZPOCET | 0 | 0 | 0 | 0 | 0 | 1 | 0 | 16 | 1652750209
| VV |  | "T5" 1,25*0,45*3 |  | 1.688 | [12 empty] | VV | 2 | 2 | True | 1 | ROZPOCET
310 | K | 998766122 | Přesun hmot pro konstrukce truhlářské stanovený z hmotnosti přesunovaného materiálu vodorovná dopravní vzdálenost do 50 m ruční (bez užití mechanizace) v objektech výšky přes 6 do 12 m | t | 0.717 |  | 0 | CS ÚRS 2025 01 |  | základní |  | 0 | 0 | 0 | 0 | 0 | 16 | K | 2 |  |  |  | ROZPOCET | 0 | 0 | 0 | 0 | 0 | 1 | 0 | 16 | 1318861497
| Online PSC |  | https://podminky.urs.cz/item/CS_URS_2025_01/998766122 | [14 empty] | Online PSC | 2
| D | 767 | Konstrukce zámečnické |  |  |  | 0 |  |  |  |  | 0 |  | 0.5263 |  | 2.2398 | 2 | D | 1 |  |  |  | ROZPOCET | [6 empty] | 0
311 | K | 767114825 | Demontáž stěn a příček rámových zasklených z hliníkových nebo ocelových profilů vnějších přes 15 m2 | m2 | 54.7 |  | 0 | CS ÚRS 2025 01 |  | základní |  | 0 | 0 | 0 | 0.04 | 2.188 | 16 | K | 2 |  |  |  | ROZPOCET | 0 | 0 | 0 | 0 | 0 | 1 | 0 | 16 | 891886332
| Online PSC |  | https://podminky.urs.cz/item/CS_URS_2025_01/767114825 | [14 empty] | Online PSC | 2
| VV |  | "z21" 54,7 |  | 54.7 | [12 empty] | VV | 2 | 2 | True | 1 | ROZPOCET
312 | K | 767165114 | Montáž zábradlí madel svařováním | m | 24.84 |  | 0 | CS ÚRS 2025 01 |  | základní |  | 0 | 0.00017 | 0.0042228 | 0 | 0 | 16 | K | 2 |  |  |  | ROZPOCET | 0 | 0 | 0 | 0 | 0 | 1 | 0 | 16 | 1472376786
| Online PSC |  | https://podminky.urs.cz/item/CS_URS_2025_01/767165114 | [14 empty] | Online PSC | 2
| VV |  | "z3" 2*(2*0,3+2*1,987+2*0,3+2*0,3+2*3,023+2*0,3) |  | 24.84 | [12 empty] | VV | 2 | 2 | True | 1 | ROZPOCET
313 | M | 55342299 | nerezové madlo na zeď | m | 24.84 |  | 0 | CS ÚRS 2025 01 |  | základní |  | 0 | 0.003 | 0.07452 | 0 | 0 | 32 | M | 2 |  |  |  | ROZPOCET | 0 | 0 | 0 | 0 | 0 | 1 | 0 | 16 | -498849358
314 | K | 767311830 | Demontáž světlíků se skleněnou výplní bodových | m2 | 2.88 |  | 0 | CS ÚRS 2025 01 |  | základní |  | 0 | 0 | 0 | 0.018 | 0.05184 | 16 | K | 2 |  |  |  | ROZPOCET | 0 | 0 | 0 | 0 | 0 | 1 | 0 | 16 | -1359791132
| Online PSC |  | https://podminky.urs.cz/item/CS_URS_2025_01/767311830 | [14 empty] | Online PSC | 2
| P |  | Poznámka k položce: Demontáž k opětovnému použití! | [14 empty] | P | 2
| VV |  | "v podlaze 222" 1,2*1,2*2 |  | 2.88 | [12 empty] | VV | 2 | 2 | True | 1 | ROZPOCET
315 | K | 767312739/R | Montáž doplňků světlíků - kontrola stávajícího po provedení zateplení a hydroizolace | kus | 2 |  | 0 |  |  | základní |  | 0 | 0.00042 | 0.00084 | 0 | 0 | 16 | K | 2 |  |  |  | ROZPOCET | 0 | 0 | 0 | 0 | 0 | 1 | 0 | 16 | -1784347742
| VV |  | "o18-kontrola st.světlíků" 2 |  | 2 | [12 empty] | VV | 2 | 2 | True | 1 | ROZPOCET
316 | K | 767316310 | Montáž světlíků bodových do 1 m2 | kus | 6 |  | 0 | CS ÚRS 2025 01 |  | základní |  | 0 | 0 | 0 | 0 | 0 | 16 | K | 2 |  |  |  | ROZPOCET | 0 | 0 | 0 | 0 | 0 | 1 | 0 | 16 | -1525563778
| Online PSC |  | https://podminky.urs.cz/item/CS_URS_2025_01/767316310 | [14 empty] | Online PSC | 2
| VV |  | "o20" 5 |  | 5 | [12 empty] | VV | 2 | 2 | True | 0 | ROZPOCET
| VV |  | "o21" 1 |  | 1 | [12 empty] | VV | 2 | 2 | True | 0 | ROZPOCET
| VV |  | Součet |  | 6 | [12 empty] | VV | 2 | 4 | True | 1 | ROZPOCET
317 | M | 56245352/R1 | světlík se zaobleným sklem 0,8x0,8m, trojité zasklení, el.ovládání, roleta, dešťový senzor, síť proti hmyzu včetně 2 nástavců 150 mm | kus | 5 |  | 0 |  |  | základní |  | 0 | 0.0081 | 0.0405 | 0 | 0 | 32 | M | 2 |  |  |  | ROZPOCET | 0 | 0 | 0 | 0 | 0 | 1 | 0 | 16 | 1735606650
318 | M | 56245352/R2 | světlík se zaobleným sklem 0,9x0,9m, trojité zasklení, el.ovládání, roleta, dešťový senzor, síť proti hmyzu včetně 2 nástavců 150 mm | kus | 1 |  | 0 |  |  | základní |  | 0 | 0.0081 | 0.0081 | 0 | 0 | 32 | M | 2 |  |  |  | ROZPOCET | 0 | 0 | 0 | 0 | 0 | 1 | 0 | 16 | -1043919189
319 | K | 767316311 | Montáž světlíků bodových přes 1 do 1,5 m2 | kus | 2 |  | 0 | CS ÚRS 2025 01 |  | základní |  | 0 | 0.026 | 0.052 | 0 | 0 | 16 | K | 2 |  |  |  | ROZPOCET | 0 | 0 | 0 | 0 | 0 | 1 | 0 | 16 | -1341352229
| Online PSC |  | https://podminky.urs.cz/item/CS_URS_2025_01/767316311 | [14 empty] | Online PSC | 2
| VV |  | "o19-opětovná montáž zdemnotovaných do stropu 222" 2 |  | 2 | [12 empty] | VV | 2 | 2 | True | 1 | ROZPOCET
320 | K | 767330112 | Montáž tubusových světlovodů kopule s lemováním plochá střecha | kus | 3 |  | 0 | CS ÚRS 2025 01 |  | základní |  | 0 | 0 | 0 | 0 | 0 | 16 | K | 2 |  |  |  | ROZPOCET | 0 | 0 | 0 | 0 | 0 | 1 | 0 | 16 | 925626715
| Online PSC |  | https://podminky.urs.cz/item/CS_URS_2025_01/767330112 | [14 empty] | Online PSC | 2
| VV |  | "z1" 1 |  | 1 | [12 empty] | VV | 2 | 2 | True | 0 | ROZPOCET
| VV |  | "z2" 1 |  | 1 | [12 empty] | VV | 2 | 2 | True | 0 | ROZPOCET
| VV |  | "z2A" 1 |  | 1 | [12 empty] | VV | 2 | 2 | True | 0 | ROZPOCET
| VV |  | Součet |  | 3 | [12 empty] | VV | 2 | 4 | True | 1 | ROZPOCET
321 | M | 55381351/R1 | světlovod pro plochou střechu s křišťálovou kopulí, stropním difuzérem, TI prvek U 0,6W/m2K D 600mm včetně protipožární izolace | kus | 1 |  | 0 |  |  | základní |  | 0 | 0.021 | 0.021 | 0 | 0 | 32 | M | 2 |  |  |  | ROZPOCET | 0 | 0 | 0 | 0 | 0 | 1 | 0 | 16 | -222936950
| P |  | Poznámka k položce: Přesný popis viz PD | [14 empty] | P | 2
| VV |  | "z1" 1 |  | 1 | [12 empty] | VV | 2 | 2 | True | 1 | ROZPOCET
322 | M | 55381351/R2 | světlovod pro plochou střechu s křišťálovou kopulí, stropním difuzérem, TI prvek U 0,6W/m2K D 600mm včetně protipožární izolace | kus | 1 |  | 0 |  |  | základní |  | 0 | 0.021 | 0.021 | 0 | 0 | 32 | M | 2 |  |  |  | ROZPOCET | 0 | 0 | 0 | 0 | 0 | 1 | 0 | 16 | -1998271254
| P |  | Poznámka k položce: Přesný popis viz PD | [14 empty] | P | 2
| VV |  | "z2" 1 |  | 1 | [12 empty] | VV | 2 | 2 | True | 1 | ROZPOCET
323 | M | 55381351/R3 | úprava stávajícího světlovodu, demontáž ze šikmé střechy, prodloužení tubusu a zpětná montáž do ploché střechy, TI prvek U 0,6W/m2K D 600mm včetně protipožární izolace | kus | 1 |  | 0 |  |  | základní |  | 0 | 0.021 | 0.021 | 0 | 0 | 32 | M | 2 |  |  |  | ROZPOCET | 0 | 0 | 0 | 0 | 0 | 1 | 0 | 16 | -949315265
| P |  | Poznámka k položce: Přesný popis viz PD | [14 empty] | P | 2
| VV |  | "z2A" 1 |  | 1 | [12 empty] | VV | 2 | 2 | True | 1 | ROZPOCET
324 | K | 767620221 | Montáž oken s izolačními skly z hliníkových nebo ocelových profilů na polyuretanovou pěnu s dvojskly pevných do zdiva, plochy do 0,6 m2 | m2 | 0.84 |  | 0 | CS ÚRS 2025 01 |  | základní |  | 0 | 0.00068 | 0.0005712 | 0 | 0 | 16 | K | 2 |  |  |  | ROZPOCET | 0 | 0 | 0 | 0 | 0 | 1 | 0 | 16 | -374397226
| Online PSC |  | https://podminky.urs.cz/item/CS_URS_2025_01/767620221 | [14 empty] | Online PSC | 2
| VV |  | "o1" 2*0,6*0,7 |  | 0.84 | [12 empty] | VV | 2 | 2 | True | 1 | ROZPOCET
325 | M | 55341000 | okno Al s fixním zasklením dvojsklo do plochy 1m2 | m2 | 0.84 |  | 0 | CS ÚRS 2025 01 |  | základní |  | 0 | 0.0185 | 0.01554 | 0 | 0 | 32 | M | 2 |  |  |  | ROZPOCET | 0 | 0 | 0 | 0 | 0 | 1 | 0 | 16 | 2123120513
| P |  | Poznámka k položce: sklo neprůhledné | [14 empty] | P | 2
326 | K | 767620222 | Montáž oken s izolačními skly z hliníkových nebo ocelových profilů na polyuretanovou pěnu s dvojskly pevných do zdiva, plochy přes 0,6 do 1,5 m2 | m2 | 0.798 |  | 0 | CS ÚRS 2025 01 |  | základní |  | 0 | 0.00048 | 0.00038304 | 0 | 0 | 16 | K | 2 |  |  |  | ROZPOCET | 0 | 0 | 0 | 0 | 0 | 1 | 0 | 16 | 398493754
| Online PSC |  | https://podminky.urs.cz/item/CS_URS_2025_01/767620222 | [14 empty] | Online PSC | 2
| VV |  | "o2" 1,14*0,7 |  | 0.798 | [12 empty] | VV | 2 | 2 | True | 1 | ROZPOCET
327 | M | 55341002 | okno Al s fixním zasklením dvojsklo přes plochu 1m2 do v 1,5m | m2 | 0.798 |  | 0 | CS ÚRS 2025 01 |  | základní |  | 0 | 0.018 | 0.014364 | 0 | 0 | 32 | M | 2 |  |  |  | ROZPOCET | 0 | 0 | 0 | 0 | 0 | 1 | 0 | 16 | -209150153
| P |  | Poznámka k položce: sklo neprůhledné | [14 empty] | P | 2
328 | K | 767620223/R | Montáž oken s izolačními skly z hliníkových nebo ocelových profilů na polyuretanovou pěnu s dvojskly pevných do zdiva, plochy přes 1,5 do 2,5 m2 | m2 | 9.81 |  | 0 |  |  | základní |  | 0 | 0.0003 | 0.002943 | 0 | 0 | 16 | K | 2 |  |  |  | ROZPOCET | 0 | 0 | 0 | 0 | 0 | 1 | 0 | 16 | -2053210086
| P |  | Poznámka k položce: zaskleno izolačním trojsklem! | [14 empty] | P | 2
| VV |  | "o3" 1,5*1,5 |  | 2.25 | [12 empty] | VV | 2 | 2 | True | 0 | ROZPOCET
| VV |  | "o4"2,0*1,05*2 |  | 4.2 | [12 empty] | VV | 2 | 2 | True | 0 | ROZPOCET
| VV |  | "o5" 1,6*1,05*2 |  | 3.36 | [12 empty] | VV | 2 | 2 | True | 0 | ROZPOCET
| VV |  | Součet |  | 9.81 | [12 empty] | VV | 2 | 4 | True | 1 | ROZPOCET
329 | M | 55341004/R1 | okno Al s fixním zasklením dvojsklo přes plochu 1m2 v 1,5-2,5m | m2 | 2.25 |  | 0 |  |  | základní |  | 0 | 0.01787 | 0.040208 | 0 | 0 | 32 | M | 2 |  |  |  | ROZPOCET | 0 | 0 | 0 | 0 | 0 | 1 | 0 | 16 | -1843573301
| P |  | Poznámka k položce: Protipožární EI30/DP | [14 empty] | P | 2
| VV |  | "o3" 1,5*1,5 |  | 2.25 | [12 empty] | VV | 2 | 2 | True | 1 | ROZPOCET
330 | M | 55341004/R2 | okno Al s fixním zasklením dvojsklo přes plochu 1m2 v 1,5-2,5m | m2 | 4.2 |  | 0 |  |  | základní |  | 0 | 0.01787 | 0.075054 | 0 | 0 | 32 | M | 2 |  |  |  | ROZPOCET | 0 | 0 | 0 | 0 | 0 | 1 | 0 | 16 | 277708149
| P |  | Poznámka k položce: Protipožární EI30/DP, zaskleno izolačním trojsklem! | [14 empty] | P | 2
| VV |  | "o4" 2,0*1,05*2 |  | 4.2 | [12 empty] | VV | 2 | 2 | True | 1 | ROZPOCET
331 | M | 55341004/R3 | okno Al s fixním zasklením dvojsklo přes plochu 1m2 v 1,5-2,5m | m2 | 3.36 |  | 0 |  |  | základní |  | 0 | 0.01787 | 0.060043 | 0 | 0 | 32 | M | 2 |  |  |  | ROZPOCET | 0 | 0 | 0 | 0 | 0 | 1 | 0 | 16 | 1381700783
| P |  | Poznámka k položce: Protipožární EI30/DP, zaskleno izolačním trojsklem! | [14 empty] | P | 2
| VV |  | "o5" 1,6*1,05*2 |  | 3.36 | [12 empty] | VV | 2 | 2 | True | 1 | ROZPOCET
332 | K | 767649194 | Montáž dveří ocelových nebo hliníkových doplňků dveří madel | kus | 1 |  | 0 | CS ÚRS 2025 01 |  | základní |  | 0 | 0 | 0 | 0 | 0 | 16 | K | 2 |  |  |  | ROZPOCET | 0 | 0 | 0 | 0 | 0 | 1 | 0 | 16 | 1517736441
| Online PSC |  | https://podminky.urs.cz/item/CS_URS_2025_01/767649194 | [14 empty] | Online PSC | 2
| VV |  | "D7-80" 1 |  | 1 | [12 empty] | VV | 2 | 2 | True | 1 | ROZPOCET
333 | M | 54914113 | dveřní kování štítové klika/madlo lakovaný nerez | kus | 1 |  | 0 | CS ÚRS 2025 01 |  | základní |  | 0 | 0.0022 | 0.0022 | 0 | 0 | 32 | M | 2 |  |  |  | ROZPOCET | 0 | 0 | 0 | 0 | 0 | 1 | 0 | 16 | 1772823729
334 | K | 767810112 | Montáž větracích mřížek ocelových čtyřhranných, průřezu přes 0,01 do 0,04 m2 | kus | 2 |  | 0 | CS ÚRS 2025 01 |  | základní |  | 0 | 0 | 0 | 0 | 0 | 16 | K | 2 |  |  |  | ROZPOCET | 0 | 0 | 0 | 0 | 0 | 1 | 0 | 16 | -877798317
| Online PSC |  | https://podminky.urs.cz/item/CS_URS_2025_01/767810112 | [14 empty] | Online PSC | 2
| VV |  | "z6" 1 |  | 1 | [12 empty] | VV | 2 | 2 | True | 0 | ROZPOCET
| VV |  | "z22" 1 |  | 1 | [12 empty] | VV | 2 | 2 | True | 0 | ROZPOCET
| VV |  | Součet |  | 2 | [12 empty] | VV | 2 | 4 | True | 1 | ROZPOCET
335 | M | 55341427/R | větrací mřížka s požární odolností EI30, 300x150mm | kus | 1 |  | 0 |  |  | základní |  | 0 | 0.0002 | 0.0002 | 0 | 0 | 32 | M | 2 |  |  |  | ROZPOCET | 0 | 0 | 0 | 0 | 0 | 1 | 0 | 16 | 723614054
| VV |  | "z6" 1 |  | 1 | [12 empty] | VV | 2 | 2 | True | 1 | ROZPOCET
336 | M | 55341426 | mřížka větrací nerezová se síťovinou 200x200mm | kus | 1 |  | 0 | CS ÚRS 2025 01 |  | základní |  | 0 | 0.00035 | 0.00035 | 0 | 0 | 32 | M | 2 |  |  |  | ROZPOCET | 0 | 0 | 0 | 0 | 0 | 1 | 0 | 16 | -1158391489
| VV |  | "z22" 1 |  | 1 | [12 empty] | VV | 2 | 2 | True | 1 | ROZPOCET
337 | K | 767810113 | Montáž větracích mřížek ocelových čtyřhranných, průřezu přes 0,04 do 0,09 m2 | kus | 1 |  | 0 | CS ÚRS 2025 01 |  | základní |  | 0 | 0 | 0 | 0 | 0 | 16 | K | 2 |  |  |  | ROZPOCET | 0 | 0 | 0 | 0 | 0 | 1 | 0 | 16 | 1342582215
| Online PSC |  | https://podminky.urs.cz/item/CS_URS_2025_01/767810113 | [14 empty] | Online PSC | 2
| VV |  | "z24" 1 |  | 1 | [12 empty] | VV | 2 | 2 | True | 1 | ROZPOCET
338 | M | 55341425/R | mřížka větrací nerezová se síťovinou 300x300mm | kus | 1 |  | 0 |  |  | základní |  | 0 | 0.00046 | 0.00046 | 0 | 0 | 32 | M | 2 |  |  |  | ROZPOCET | 0 | 0 | 0 | 0 | 0 | 1 | 0 | 16 | 67542658
339 | K | 767832102 | Montáž venkovních požárních žebříků do zdiva bez suchovodu | m | 4 |  | 0 | CS ÚRS 2025 01 |  | základní |  | 0 | 0 | 0 | 0 | 0 | 16 | K | 2 |  |  |  | ROZPOCET | 0 | 0 | 0 | 0 | 0 | 1 | 0 | 16 | -5362478
| Online PSC |  | https://podminky.urs.cz/item/CS_URS_2025_01/767832102 | [14 empty] | Online PSC | 2
| VV |  | "z20" 4 |  | 4 | [12 empty] | VV | 2 | 2 | True | 1 | ROZPOCET
340 | M | 44983040 | žebřík venkovní s přímým výstupem a ochranným košem bez suchovodu z eloxovaného hliníku celkem do dl 6m | m | 4 |  | 0 | CS ÚRS 2025 01 |  | základní |  | 0 | 0.0177 | 0.0708 | 0 | 0 | 32 | M | 2 |  |  |  | ROZPOCET | 0 | 0 | 0 | 0 | 0 | 1 | 0 | 16 | 289473083
341 | K | 767896110 | Montáž lišt a okopových plechů lišt šroubováním | m | 3 |  | 0 | CS ÚRS 2025 01 |  | základní |  | 0 | 0 | 0 | 0 | 0 | 16 | K | 2 |  |  |  | ROZPOCET | 0 | 0 | 0 | 0 | 0 | 1 | 0 | 16 | 1774412744
| Online PSC |  | https://podminky.urs.cz/item/CS_URS_2025_01/767896110 | [14 empty] | Online PSC | 2
| VV |  | "z23"3 |  | 3 | [12 empty] | VV | 2 | 2 | True | 1 | ROZPOCET
342 | M | RMAT0002 | lišta hliníková | m | 3 |  | 0 |  |  | základní |  | 0 | 0 | 0 | 0 | 0 | 32 | M | 2 |  |  |  | ROZPOCET | 0 | 0 | 0 | 0 | 0 | 1 | 0 | 16 | -1483658705
| VV |  | "z23" 3*1,0 |  | 3 | [12 empty] | VV | 2 | 2 | True | 1 | ROZPOCET
343 | K | 998767122 | Přesun hmot pro zámečnické konstrukce stanovený z hmotnosti přesunovaného materiálu vodorovná dopravní vzdálenost do 50 m ruční (bez užití mechanizace) v objektech výšky přes 6 do 12 m | t | 0.526 |  | 0 | CS ÚRS 2025 01 |  | základní |  | 0 | 0 | 0 | 0 | 0 | 16 | K | 2 |  |  |  | ROZPOCET | 0 | 0 | 0 | 0 | 0 | 1 | 0 | 16 | 323422841
| Online PSC |  | https://podminky.urs.cz/item/CS_URS_2025_01/998767122 | [14 empty] | Online PSC | 2
| D | 771 | Podlahy z dlaždic |  |  |  | 0 |  |  |  |  | 0 |  | 1.951 |  | 0 | 2 | D | 1 |  |  |  | ROZPOCET | [6 empty] | 0
344 | K | 771111011 | Příprava podkladu před provedením dlažby vysátí podlah | m2 | 50.741 |  | 0 | CS ÚRS 2025 01 |  | základní |  | 0 | 0 | 0 | 0 | 0 | 16 | K | 2 |  |  |  | ROZPOCET | 0 | 0 | 0 | 0 | 0 | 1 | 0 | 16 | -224301870
| Online PSC |  | https://podminky.urs.cz/item/CS_URS_2025_01/771111011 | [14 empty] | Online PSC | 2
| VV |  | "c4-324,325,326" 3,3+1,2+1,4 |  | 5.9 | [12 empty] | VV | 2 | 2 | True | 0 | ROZPOCET
| VV |  | "c5-323" 2,9 |  | 2.9 | [12 empty] | VV | 2 | 2 | True | 0 | ROZPOCET
| VV |  | "c6-328,329,330" 5,5+5,2+1,2 |  | 11.9 | [12 empty] | VV | 2 | 2 | True | 0 | ROZPOCET
| VV |  | "c7-321" 15,2 |  | 15.2 | [12 empty] | VV | 2 | 2 | True | 0 | ROZPOCET
| VV |  | "c7A-322" 9,3 |  | 9.3 | [12 empty] | VV | 2 | 2 | True | 0 | ROZPOCET
| VV |  | "d4-229" 3,5 |  | 3.5 | [12 empty] | VV | 2 | 2 | True | 0 | ROZPOCET
| VV |  | "202" 0,99*1,14 |  | 1.129 | [12 empty] | VV | 2 | 2 | True | 0 | ROZPOCET
| VV |  | "302" 0,8*1,14 |  | 0.912 | [12 empty] | VV | 2 | 2 | True | 0 | ROZPOCET
| VV |  | Součet |  | 50.741 | [12 empty] | VV | 2 | 4 | True | 1 | ROZPOCET
345 | K | 771121011 | Příprava podkladu před provedením dlažby nátěr penetrační na podlahu | m2 | 50.741 |  | 0 | CS ÚRS 2025 01 |  | základní |  | 0 | 0.0003 | 0.015222 | 0 | 0 | 16 | K | 2 |  |  |  | ROZPOCET | 0 | 0 | 0 | 0 | 0 | 1 | 0 | 16 | -54633073
| Online PSC |  | https://podminky.urs.cz/item/CS_URS_2025_01/771121011 | [14 empty] | Online PSC | 2
| VV |  | "c4-324,325,326" 3,3+1,2+1,4 |  | 5.9 | [12 empty] | VV | 2 | 2 | True | 0 | ROZPOCET
| VV |  | "c5-323" 2,9 |  | 2.9 | [12 empty] | VV | 2 | 2 | True | 0 | ROZPOCET
| VV |  | "c6-328,329,330" 5,5+5,2+1,2 |  | 11.9 | [12 empty] | VV | 2 | 2 | True | 0 | ROZPOCET
| VV |  | "c7-321" 15,2 |  | 15.2 | [12 empty] | VV | 2 | 2 | True | 0 | ROZPOCET
| VV |  | "c7A-322" 9,3 |  | 9.3 | [12 empty] | VV | 2 | 2 | True | 0 | ROZPOCET
| VV |  | "d4-229" 3,5 |  | 3.5 | [12 empty] | VV | 2 | 2 | True | 0 | ROZPOCET
| VV |  | "202" 0,99*1,14 |  | 1.129 | [12 empty] | VV | 2 | 2 | True | 0 | ROZPOCET
| VV |  | "302" 0,8*1,14 |  | 0.912 | [12 empty] | VV | 2 | 2 | True | 0 | ROZPOCET
| VV |  | Součet |  | 50.741 | [12 empty] | VV | 2 | 4 | True | 1 | ROZPOCET
346 | K | 771151011 | Příprava podkladu před provedením dlažby samonivelační stěrka min. pevnosti 20 MPa, tloušťky do 3 mm | m2 | 50.741 |  | 0 | CS ÚRS 2025 01 |  | základní |  | 0 | 0.00455 | 0.23087 | 0 | 0 | 16 | K | 2 |  |  |  | ROZPOCET | 0 | 0 | 0 | 0 | 0 | 1 | 0 | 16 | 124403173
| Online PSC |  | https://podminky.urs.cz/item/CS_URS_2025_01/771151011 | [14 empty] | Online PSC | 2
| VV |  | "c4-324,325,326" 3,3+1,2+1,4 |  | 5.9 | [12 empty] | VV | 2 | 2 | True | 0 | ROZPOCET
| VV |  | "c5-323" 2,9 |  | 2.9 | [12 empty] | VV | 2 | 2 | True | 0 | ROZPOCET
| VV |  | "c6-328,329,330" 5,5+5,2+1,2 |  | 11.9 | [12 empty] | VV | 2 | 2 | True | 0 | ROZPOCET
| VV |  | "c7-321" 15,2 |  | 15.2 | [12 empty] | VV | 2 | 2 | True | 0 | ROZPOCET
| VV |  | "c7A-322" 9,3 |  | 9.3 | [12 empty] | VV | 2 | 2 | True | 0 | ROZPOCET
| VV |  | "d4-229" 3,5 |  | 3.5 | [12 empty] | VV | 2 | 2 | True | 0 | ROZPOCET
| VV |  | "202" 0,99*1,14 |  | 1.129 | [12 empty] | VV | 2 | 2 | True | 0 | ROZPOCET
| VV |  | "302" 0,8*1,14 |  | 0.912 | [12 empty] | VV | 2 | 2 | True | 0 | ROZPOCET
| VV |  | Součet |  | 50.741 | [12 empty] | VV | 2 | 4 | True | 1 | ROZPOCET
347 | K | 771161011 | Příprava podkladu před provedením dlažby montáž profilu dilatační spáry v rovině dlažby | m | 13.54 |  | 0 | CS ÚRS 2025 01 |  | základní |  | 0 | 0 | 0 | 0 | 0 | 16 | K | 2 |  |  |  | ROZPOCET | 0 | 0 | 0 | 0 | 0 | 1 | 0 | 16 | -2110773260
| Online PSC |  | https://podminky.urs.cz/item/CS_URS_2025_01/771161011 | [14 empty] | Online PSC | 2
| VV |  | "202-221" 1,14 |  | 1.14 | [12 empty] | VV | 2 | 2 | True | 0 | ROZPOCET
| VV |  | "221-222" 1,2 |  | 1.2 | [12 empty] | VV | 2 | 2 | True | 0 | ROZPOCET
| VV |  | "321" 4*1,5 |  | 6 | [12 empty] | VV | 2 | 2 | True | 0 | ROZPOCET
| VV |  | "322-328" 0,8 |  | 0.8 | [12 empty] | VV | 2 | 2 | True | 0 | ROZPOCET
| VV |  | "328-329" 0,8 |  | 0.8 | [12 empty] | VV | 2 | 2 | True | 0 | ROZPOCET
| VV |  | "321-323" 0,8 |  | 0.8 | [12 empty] | VV | 2 | 2 | True | 0 | ROZPOCET
| VV |  | "321-324" 0,8 |  | 0.8 | [12 empty] | VV | 2 | 2 | True | 0 | ROZPOCET
| VV |  | "321-324" 0,8 |  | 0.8 | [12 empty] | VV | 2 | 2 | True | 0 | ROZPOCET
| VV |  | "302-319" 1,2 |  | 1.2 | [12 empty] | VV | 2 | 2 | True | 0 | ROZPOCET
| VV |  | Součet |  | 13.54 | [12 empty] | VV | 2 | 4 | True | 1 | ROZPOCET
348 | M | 59054164 | profil dilatační s bočními díly z PVC/CPE tl 10mm | m | 14.894 |  | 0 | CS ÚRS 2025 01 |  | základní |  | 0 | 0.00013 | 0.0019362 | 0 | 0 | 32 | M | 2 |  |  |  | ROZPOCET | 0 | 0 | 0 | 0 | 0 | 1 | 0 | 16 | 513839634
| VV |  | 13,54*1,1 'Přepočtené koeficientem množství |  | 14.894 | [12 empty] | VV | 2 | 2 | False | 1 | ROZPOCET
349 | K | 771474112 | Montáž soklů z dlaždic keramických lepených cementovým flexibilním lepidlem rovných, výšky přes 65 do 90 mm | m | 37.97 |  | 0 | CS ÚRS 2025 01 |  | základní |  | 0 | 0.00043 | 0.016327 | 0 | 0 | 16 | K | 2 |  |  |  | ROZPOCET | 0 | 0 | 0 | 0 | 0 | 1 | 0 | 16 | 2068531346
| Online PSC |  | https://podminky.urs.cz/item/CS_URS_2025_01/771474112 | [14 empty] | Online PSC | 2
| VV |  | "202" 2*0,99 |  | 1.98 | [12 empty] | VV | 2 | 2 | True | 0 | ROZPOCET
| VV |  | "c7-321" 2*(1,98+1,5+3,0) |  | 12.96 | [12 empty] | VV | 2 | 2 | True | 0 | ROZPOCET
| VV |  | "c7A-322" 2,83+0,85*2+2,1+1,08+1,3+6,3 |  | 15.31 | [12 empty] | VV | 2 | 2 | True | 0 | ROZPOCET
| VV |  | "d4-229" 2*(1,91+1,65)-1,0-0,9*2 |  | 4.32 | [12 empty] | VV | 2 | 2 | True | 0 | ROZPOCET
| VV |  | "221" 2*0,9 |  | 1.8 | [12 empty] | VV | 2 | 2 | True | 0 | ROZPOCET
| VV |  | "302" 2*0,8 |  | 1.6 | [12 empty] | VV | 2 | 2 | True | 0 | ROZPOCET
| VV |  | Součet |  | 37.97 | [12 empty] | VV | 2 | 4 | True | 1 | ROZPOCET
350 | M | 59761184 | sokl keramický mrazuvzdorný povrch hladký/matný tl do 10mm výšky přes 65 do 90mm | m | 41.767 |  | 0 | CS ÚRS 2025 01 |  | základní |  | 0 | 0.00198 | 0.082699 | 0 | 0 | 32 | M | 2 |  |  |  | ROZPOCET | 0 | 0 | 0 | 0 | 0 | 1 | 0 | 16 | 678380280
| VV |  | 37,97*1,1 'Přepočtené koeficientem množství |  | 41.767 | [12 empty] | VV | 2 | 2 | False | 1 | ROZPOCET
351 | K | 771574419 | Montáž podlah z dlaždic keramických lepených cementovým flexibilním lepidlem hladkých, tloušťky do 10 mm přes 22 do 25 ks/m2 | m2 | 51.592 |  | 0 | CS ÚRS 2025 01 |  | základní |  | 0 | 0.00538 | 0.27756 | 0 | 0 | 16 | K | 2 |  |  |  | ROZPOCET | 0 | 0 | 0 | 0 | 0 | 1 | 0 | 16 | 70818541
| Online PSC |  | https://podminky.urs.cz/item/CS_URS_2025_01/771574419 | [14 empty] | Online PSC | 2
| VV |  | "202-220" 2*0,99 |  | 1.98 | [12 empty] | VV | 2 | 2 | True | 0 | ROZPOCET
| VV |  | "c4-324,325,326" 3,3+1,2+1,4 |  | 5.9 | [12 empty] | VV | 2 | 2 | True | 0 | ROZPOCET
| VV |  | "c5-323" 2,9 |  | 2.9 | [12 empty] | VV | 2 | 2 | True | 0 | ROZPOCET
| VV |  | "c6-328,329,330" 5,5+5,2+1,2 |  | 11.9 | [12 empty] | VV | 2 | 2 | True | 0 | ROZPOCET
| VV |  | "c7-321" 15,2 |  | 15.2 | [12 empty] | VV | 2 | 2 | True | 0 | ROZPOCET
| VV |  | "c7A-322" 9,3 |  | 9.3 | [12 empty] | VV | 2 | 2 | True | 0 | ROZPOCET
| VV |  | "d4-229" 3,5 |  | 3.5 | [12 empty] | VV | 2 | 2 | True | 0 | ROZPOCET
| VV |  | "302-319" 1,14*0,8 |  | 0.912 | [12 empty] | VV | 2 | 2 | True | 0 | ROZPOCET
| VV |  | Součet |  | 51.592 | [12 empty] | VV | 2 | 4 | True | 1 | ROZPOCET
352 | M | 59761126 | dlažba keramická slinutá mrazuvzdorná R10/B povrch hladký/matný tl do 10mm přes 22 do 25ks/m2 | m2 | 56.751 |  | 0 | CS ÚRS 2025 01 |  | základní |  | 0 | 0.022 | 1.2485 | 0 | 0 | 32 | M | 2 |  |  |  | ROZPOCET | 0 | 0 | 0 | 0 | 0 | 1 | 0 | 16 | 1505702778
| VV |  | 51,592*1,1 'Přepočtené koeficientem množství |  | 56.751 | [12 empty] | VV | 2 | 2 | False | 1 | ROZPOCET
353 | K | 771577211 | Montáž podlah z dlaždic keramických lepených cementovým flexibilním lepidlem Příplatek k cenám za plochu do 5 m2 jednotlivě | m2 | 15.029 |  | 0 | CS ÚRS 2025 01 |  | základní |  | 0 | 0 | 0 | 0 | 0 | 16 | K | 2 |  |  |  | ROZPOCET | 0 | 0 | 0 | 0 | 0 | 1 | 0 | 16 | 619551493
| Online PSC |  | https://podminky.urs.cz/item/CS_URS_2025_01/771577211 | [14 empty] | Online PSC | 2
| VV |  | "202" 0,99*1,14 |  | 1.129 | [12 empty] | VV | 2 | 2 | True | 0 | ROZPOCET
| VV |  | "c4-324,325,326" 3,3+1,2+1,4 |  | 5.9 | [12 empty] | VV | 2 | 2 | True | 0 | ROZPOCET
| VV |  | "c5-323" 2,9 |  | 2.9 | [12 empty] | VV | 2 | 2 | True | 0 | ROZPOCET
| VV |  | "d4-229" 3,5 |  | 3.5 | [12 empty] | VV | 2 | 2 | True | 0 | ROZPOCET
| VV |  | "302-319" 2*0,8 |  | 1.6 | [12 empty] | VV | 2 | 2 | True | 0 | ROZPOCET
| VV |  | Součet |  | 15.029 | [12 empty] | VV | 2 | 4 | True | 1 | ROZPOCET
354 | K | 771591112 | Izolace podlahy pod dlažbu nátěrem nebo stěrkou ve dvou vrstvách | m2 | 20.4 |  | 0 | CS ÚRS 2025 01 |  | základní |  | 0 | 0.0015 | 0.0306 | 0 | 0 | 16 | K | 2 |  |  |  | ROZPOCET | 0 | 0 | 0 | 0 | 0 | 1 | 0 | 16 | -1241928870
| Online PSC |  | https://podminky.urs.cz/item/CS_URS_2025_01/771591112 | [14 empty] | Online PSC | 2
| VV |  | "c4-324,325,326" 3,3+1,2+1,4 |  | 5.9 | [12 empty] | VV | 2 | 2 | True | 0 | ROZPOCET
| VV |  | "c5-323" 2,9 |  | 2.9 | [12 empty] | VV | 2 | 2 | True | 0 | ROZPOCET
| VV |  | "c6-328,329,330" 5,2+5,2+1,2 |  | 11.6 | [12 empty] | VV | 2 | 2 | True | 0 | ROZPOCET
| VV |  | Součet |  | 20.4 | [12 empty] | VV | 2 | 4 | True | 1 | ROZPOCET
355 | K | 771591241 | Izolace podlahy pod dlažbu těsnícími izolačními pásy vnitřní kout | kus | 22 |  | 0 | CS ÚRS 2025 01 |  | základní |  | 0 | 0.00021 | 0.00462 | 0 | 0 | 16 | K | 2 |  |  |  | ROZPOCET | 0 | 0 | 0 | 0 | 0 | 1 | 0 | 16 | -1953531568
| Online PSC |  | https://podminky.urs.cz/item/CS_URS_2025_01/771591241 | [14 empty] | Online PSC | 2
| VV |  | "c4-324,325,326" 6+2+2 |  | 10 | [12 empty] | VV | 2 | 2 | True | 0 | ROZPOCET
| VV |  | "c5-323" 4 |  | 4 | [12 empty] | VV | 2 | 2 | True | 0 | ROZPOCET
| VV |  | "c6-328,329,330" 4+3+1 |  | 8 | [12 empty] | VV | 2 | 2 | True | 0 | ROZPOCET
| VV |  | Součet |  | 22 | [12 empty] | VV | 2 | 4 | True | 1 | ROZPOCET
356 | K | 771591242 | Izolace podlahy pod dlažbu těsnícími izolačními pásy vnější roh | kus | 19 |  | 0 | CS ÚRS 2025 01 |  | základní |  | 0 | 0.0002 | 0.0038 | 0 | 0 | 16 | K | 2 |  |  |  | ROZPOCET | 0 | 0 | 0 | 0 | 0 | 1 | 0 | 16 | 1454764452
| Online PSC |  | https://podminky.urs.cz/item/CS_URS_2025_01/771591242 | [14 empty] | Online PSC | 2
| VV |  | "c4-324,325,326" 6+2+2 |  | 10 | [12 empty] | VV | 2 | 2 | True | 0 | ROZPOCET
| VV |  | "c5-323" 2 |  | 2 | [12 empty] | VV | 2 | 2 | True | 0 | ROZPOCET
| VV |  | "c6-328,329,330" 4+2+1 |  | 7 | [12 empty] | VV | 2 | 2 | True | 0 | ROZPOCET
| VV |  | Součet |  | 19 | [12 empty] | VV | 2 | 4 | True | 1 | ROZPOCET
357 | K | 771591264 | Izolace podlahy pod dlažbu těsnícími izolačními pásy mezi podlahou a stěnu | m | 25.54 |  | 0 | CS ÚRS 2025 01 |  | základní |  | 0 | 0.00142 | 0.036267 | 0 | 0 | 16 | K | 2 |  |  |  | ROZPOCET | 0 | 0 | 0 | 0 | 0 | 1 | 0 | 16 | -1461778313
| Online PSC |  | https://podminky.urs.cz/item/CS_URS_2025_01/771591264 | [14 empty] | Online PSC | 2
| VV |  | "c4-324,325,326" 2*(2,92+2,2*2+1,8) |  | 18.24 | [12 empty] | VV | 2 | 2 | True | 0 | ROZPOCET
| VV |  | "c5-323" 2*(2,15+1,5) |  | 7.3 | [12 empty] | VV | 2 | 2 | True | 0 | ROZPOCET
| VV |  | Součet |  | 25.54 | [12 empty] | VV | 2 | 4 | True | 1 | ROZPOCET
358 | K | 771592011 | Čištění vnitřních ploch po položení dlažby podlah nebo schodišť chemickými prostředky | m2 | 51.429 |  | 0 | CS ÚRS 2025 01 |  | základní |  | 0 | 5e-05 | 0.0025714 | 0 | 0 | 16 | K | 2 |  |  |  | ROZPOCET | 0 | 0 | 0 | 0 | 0 | 1 | 0 | 16 | 2037216000
| Online PSC |  | https://podminky.urs.cz/item/CS_URS_2025_01/771592011 | [14 empty] | Online PSC | 2
| VV |  | "c4-324,325,326" 3,3+1,2+1,4 |  | 5.9 | [12 empty] | VV | 2 | 2 | True | 0 | ROZPOCET
| VV |  | "c5-323" 2,9 |  | 2.9 | [12 empty] | VV | 2 | 2 | True | 0 | ROZPOCET
| VV |  | "c6-328,329,330" 5,5+5,2+1,2 |  | 11.9 | [12 empty] | VV | 2 | 2 | True | 0 | ROZPOCET
| VV |  | "c7-321" 15,2 |  | 15.2 | [12 empty] | VV | 2 | 2 | True | 0 | ROZPOCET
| VV |  | "c7A-322" 9,3 |  | 9.3 | [12 empty] | VV | 2 | 2 | True | 0 | ROZPOCET
| VV |  | "d4-229" 3,5 |  | 3.5 | [12 empty] | VV | 2 | 2 | True | 0 | ROZPOCET
| VV |  | "202" 0,99*1,14 |  | 1.129 | [12 empty] | VV | 2 | 2 | True | 0 | ROZPOCET
| VV |  | "302-319" 2*0,8 |  | 1.6 | [12 empty] | VV | 2 | 2 | True | 0 | ROZPOCET
| VV |  | Součet |  | 51.429 | [12 empty] | VV | 2 | 4 | True | 1 | ROZPOCET
359 | K | 998771122 | Přesun hmot pro podlahy z dlaždic stanovený z hmotnosti přesunovaného materiálu vodorovná dopravní vzdálenost do 50 m ruční (bez užití mechanizace) v objektech výšky přes 6 do 12 m | t | 1.951 |  | 0 | CS ÚRS 2025 01 |  | základní |  | 0 | 0 | 0 | 0 | 0 | 16 | K | 2 |  |  |  | ROZPOCET | 0 | 0 | 0 | 0 | 0 | 1 | 0 | 16 | -219943815
| Online PSC |  | https://podminky.urs.cz/item/CS_URS_2025_01/998771122 | [14 empty] | Online PSC | 2
| D | 776 | Podlahy povlakové |  |  |  | 0 |  |  |  |  | 0 |  | 1.9064 |  | 0.075 | 2 | D | 1 |  |  |  | ROZPOCET | [6 empty] | 0
360 | K | 776111311 | Příprava podkladu povlakových podlah a stěn vysátí podlah | m2 | 210.2 |  | 0 | CS ÚRS 2025 01 |  | základní |  | 0 | 0 | 0 | 0 | 0 | 16 | K | 2 |  |  |  | ROZPOCET | 0 | 0 | 0 | 0 | 0 | 1 | 0 | 16 | 1762328285
| Online PSC |  | https://podminky.urs.cz/item/CS_URS_2025_01/776111311 | [14 empty] | Online PSC | 2
| VV |  | "c1-222" 36,8 |  | 36.8 | [12 empty] | VV | 2 | 2 | True | 0 | ROZPOCET
| VV |  | "c2-222" 2,9 |  | 2.9 | [12 empty] | VV | 2 | 2 | True | 0 | ROZPOCET
| VV |  | "c3-327" 16,0 |  | 16 | [12 empty] | VV | 2 | 2 | True | 0 | ROZPOCET
| VV |  | "d3-224" 21,7 |  | 21.7 | [12 empty] | VV | 2 | 2 | True | 0 | ROZPOCET
| VV |  | "d5-228" 6,3 |  | 6.3 | [12 empty] | VV | 2 | 2 | True | 0 | ROZPOCET
| VV |  | "d6-331,332,333,334" 25,0+62,3+4,8+11,4 |  | 103.5 | [12 empty] | VV | 2 | 2 | True | 0 | ROZPOCET
| VV |  | "402" 23 |  | 23 | [12 empty] | VV | 2 | 2 | True | 0 | ROZPOCET
| VV |  | Součet |  | 210.2 | [12 empty] | VV | 2 | 4 | True | 1 | ROZPOCET
361 | K | 776141111 | Příprava podkladu povlakových podlah a stěn vyrovnání samonivelační stěrkou podlah min.pevnosti 20 MPa, tloušťky do 3 mm | m2 | 210.2 |  | 0 | CS ÚRS 2025 01 |  | základní |  | 0 | 0.00455 | 0.95641 | 0 | 0 | 16 | K | 2 |  |  |  | ROZPOCET | 0 | 0 | 0 | 0 | 0 | 1 | 0 | 16 | 76893169
| Online PSC |  | https://podminky.urs.cz/item/CS_URS_2025_01/776141111 | [14 empty] | Online PSC | 2
| VV |  | "c1-222" 36,8 |  | 36.8 | [12 empty] | VV | 2 | 2 | True | 0 | ROZPOCET
| VV |  | "c2-222" 2,9 |  | 2.9 | [12 empty] | VV | 2 | 2 | True | 0 | ROZPOCET
| VV |  | "c3-327" 16,0 |  | 16 | [12 empty] | VV | 2 | 2 | True | 0 | ROZPOCET
| VV |  | "d3-224" 21,7 |  | 21.7 | [12 empty] | VV | 2 | 2 | True | 0 | ROZPOCET
| VV |  | "d5-228" 6,3 |  | 6.3 | [12 empty] | VV | 2 | 2 | True | 0 | ROZPOCET
| VV |  | "d6-331,332,333,334" 25,0+62,3+4,8+11,4 |  | 103.5 | [12 empty] | VV | 2 | 2 | True | 0 | ROZPOCET
| VV |  | "402" 23 |  | 23 | [12 empty] | VV | 2 | 2 | True | 0 | ROZPOCET
| VV |  | Součet |  | 210.2 | [12 empty] | VV | 2 | 4 | True | 1 | ROZPOCET
362 | K | 776201812 | Demontáž povlakových podlahovin lepených ručně s podložkou | m2 | 23 |  | 0 | CS ÚRS 2025 01 |  | základní |  | 0 | 0 | 0 | 0.003 | 0.069 | 16 | K | 2 |  |  |  | ROZPOCET | 0 | 0 | 0 | 0 | 0 | 1 | 0 | 16 | -885118671
| Online PSC |  | https://podminky.urs.cz/item/CS_URS_2025_01/776201812 | [14 empty] | Online PSC | 2
| VV |  | "402" 23 |  | 23 | [12 empty] | VV | 2 | 2 | True | 1 | ROZPOCET
363 | K | 776251311 | Montáž podlahovin z přírodního linolea (marmolea) lepením 2-složkovým lepidlem z pásů | m2 | 210.2 |  | 0 | CS ÚRS 2025 01 |  | základní |  | 0 | 0.0007 | 0.14714 | 0 | 0 | 16 | K | 2 |  |  |  | ROZPOCET | 0 | 0 | 0 | 0 | 0 | 1 | 0 | 16 | -1370964331
| Online PSC |  | https://podminky.urs.cz/item/CS_URS_2025_01/776251311 | [14 empty] | Online PSC | 2
| VV |  | "c1-222" 36,8 |  | 36.8 | [12 empty] | VV | 2 | 2 | True | 0 | ROZPOCET
| VV |  | "c2-222" 2,9 |  | 2.9 | [12 empty] | VV | 2 | 2 | True | 0 | ROZPOCET
| VV |  | "c3-327" 16,0 |  | 16 | [12 empty] | VV | 2 | 2 | True | 0 | ROZPOCET
| VV |  | "d3-224" 21,7 |  | 21.7 | [12 empty] | VV | 2 | 2 | True | 0 | ROZPOCET
| VV |  | "d5-228" 6,3 |  | 6.3 | [12 empty] | VV | 2 | 2 | True | 0 | ROZPOCET
| VV |  | "d6-331,332,333,334" 25,0+62,3+4,8+11,4 |  | 103.5 | [12 empty] | VV | 2 | 2 | True | 0 | ROZPOCET
| VV |  | "402" 23 |  | 23 | [12 empty] | VV | 2 | 2 | True | 0 | ROZPOCET
| VV |  | Součet |  | 210.2 | [12 empty] | VV | 2 | 4 | True | 1 | ROZPOCET
364 | M | 60756112 | linoleum přírodní třída zátěže 34/43, hořlavost Cfl-s1 tl 3,2mm | m2 | 231.22 |  | 0 | CS ÚRS 2025 01 |  | základní |  | 0 | 0.0032 | 0.7399 | 0 | 0 | 32 | M | 2 |  |  |  | ROZPOCET | 0 | 0 | 0 | 0 | 0 | 1 | 0 | 16 | -1005104857
| VV |  | 210,2*1,1 'Přepočtené koeficientem množství |  | 231.22 | [12 empty] | VV | 2 | 2 | False | 1 | ROZPOCET
365 | K | 776410811 | Demontáž soklíků nebo lišt pryžových nebo plastových | m | 20 |  | 0 | CS ÚRS 2025 01 |  | základní |  | 0 | 0 | 0 | 0.0003 | 0.006 | 16 | K | 2 |  |  |  | ROZPOCET | 0 | 0 | 0 | 0 | 0 | 1 | 0 | 16 | 658460565
| Online PSC |  | https://podminky.urs.cz/item/CS_URS_2025_01/776410811 | [14 empty] | Online PSC | 2
| VV |  | "402" 20 |  | 20 | [12 empty] | VV | 2 | 2 | True | 1 | ROZPOCET
366 | K | 776411221 | Montáž soklíků tahaných (fabiony) z linolea (marmolea) obvodových, výšky do 80 mm | m | 173.22 |  | 0 | CS ÚRS 2025 01 |  | základní |  | 0 | 5e-05 | 0.008661 | 0 | 0 | 16 | K | 2 |  |  |  | ROZPOCET | 0 | 0 | 0 | 0 | 0 | 1 | 0 | 16 | 379666467
| Online PSC |  | https://podminky.urs.cz/item/CS_URS_2025_01/776411221 | [14 empty] | Online PSC | 2
| VV |  | "c1-222" 2*(6,13+9,9) |  | 32.06 | [12 empty] | VV | 2 | 2 | True | 0 | ROZPOCET
| VV |  | "c3-327" 2*(6,35+2,75) |  | 18.2 | [12 empty] | VV | 2 | 2 | True | 0 | ROZPOCET
| VV |  | "d3-224" 2*(2,93+7,8) |  | 21.46 | [12 empty] | VV | 2 | 2 | True | 0 | ROZPOCET
| VV |  | "d5-228"2*(4,13+1,65)-0,9 |  | 10.66 | [12 empty] | VV | 2 | 2 | True | 0 | ROZPOCET
| VV |  | "d6-331,332,333,334" 2*(6,23+4,0+6,23+10,0+1,8+2,66+4,29+2,66)-4*1,0-0,9 |  | 70.84 | [12 empty] | VV | 2 | 2 | True | 0 | ROZPOCET
| VV |  | "402" 20 |  | 20 | [12 empty] | VV | 2 | 2 | True | 0 | ROZPOCET
| VV |  | Součet |  | 173.22 | [12 empty] | VV | 2 | 4 | True | 1 | ROZPOCET
367 | M | 60756112 | linoleum přírodní třída zátěže 34/43, hořlavost Cfl-s1 tl 3,2mm | m2 | 15.936 |  | 0 | CS ÚRS 2025 01 |  | základní |  | 0 | 0.0032 | 0.050995 | 0 | 0 | 32 | M | 2 |  |  |  | ROZPOCET | 0 | 0 | 0 | 0 | 0 | 1 | 0 | 16 | -553221681
| VV |  | 173,22*0,092 'Přepočtené koeficientem množství |  | 15.936 | [12 empty] | VV | 2 | 2 | False | 1 | ROZPOCET
368 | K | 776421311 | Montáž lišt přechodových samolepících | m | 8 |  | 0 | CS ÚRS 2025 01 |  | základní |  | 0 | 0 | 0 | 0 | 0 | 16 | K | 2 |  |  |  | ROZPOCET | 0 | 0 | 0 | 0 | 0 | 1 | 0 | 16 | 1843439611
| Online PSC |  | https://podminky.urs.cz/item/CS_URS_2025_01/776421311 | [14 empty] | Online PSC | 2
| VV |  | "z11" 8 |  | 8 | [12 empty] | VV | 2 | 2 | True | 1 | ROZPOCET
369 | M | 59054130 | profil přechodový nerezový samolepící 35mm | m | 8.16 |  | 0 | CS ÚRS 2025 01 |  | základní |  | 0 | 0.0004 | 0.003264 | 0 | 0 | 32 | M | 2 |  |  |  | ROZPOCET | 0 | 0 | 0 | 0 | 0 | 1 | 0 | 16 | 1383573589
| VV |  | 8*1,02 'Přepočtené koeficientem množství |  | 8.16 | [12 empty] | VV | 2 | 2 | False | 1 | ROZPOCET
370 | K | 776991121 | Ostatní práce údržba nových podlahovin po pokládce čištění základní | m2 | 165.5 |  | 0 | CS ÚRS 2025 01 |  | základní |  | 0 | 0 | 0 | 0 | 0 | 16 | K | 2 |  |  |  | ROZPOCET | 0 | 0 | 0 | 0 | 0 | 1 | 0 | 16 | 41607033
| Online PSC |  | https://podminky.urs.cz/item/CS_URS_2025_01/776991121 | [14 empty] | Online PSC | 2
| VV |  | "c1-222" 36,8 |  | 36.8 | [12 empty] | VV | 2 | 2 | True | 0 | ROZPOCET
| VV |  | "c2-222" 2,9 |  | 2.9 | [12 empty] | VV | 2 | 2 | True | 0 | ROZPOCET
| VV |  | "c3-327" 16,0 |  | 16 | [12 empty] | VV | 2 | 2 | True | 0 | ROZPOCET
| VV |  | "d5-228" 6,3 |  | 6.3 | [12 empty] | VV | 2 | 2 | True | 0 | ROZPOCET
| VV |  | "d6-331,332,333,334" 25,0+62,3+4,8+11,4 |  | 103.5 | [12 empty] | VV | 2 | 2 | True | 0 | ROZPOCET
| VV |  | Součet |  | 165.5 | [12 empty] | VV | 2 | 4 | True | 1 | ROZPOCET
371 | K | 998776122 | Přesun hmot pro podlahy povlakové stanovený z hmotnosti přesunovaného materiálu vodorovná dopravní vzdálenost do 50 m ruční (bez užití mechanizace) v objektech výšky přes 6 do 12 m | t | 1.906 |  | 0 | CS ÚRS 2025 01 |  | základní |  | 0 | 0 | 0 | 0 | 0 | 16 | K | 2 |  |  |  | ROZPOCET | 0 | 0 | 0 | 0 | 0 | 1 | 0 | 16 | -1788234797
| Online PSC |  | https://podminky.urs.cz/item/CS_URS_2025_01/998776122 | [14 empty] | Online PSC | 2
| D | 781 | Dokončovací práce - obklady |  |  |  | 0 |  |  |  |  | 0 |  | 2.2417 |  | 0.022848 | 2 | D | 1 |  |  |  | ROZPOCET | [6 empty] | 0
372 | K | 781121011 | Příprava podkladu před provedením obkladu nátěr penetrační na stěnu | m2 | 87.356 |  | 0 | CS ÚRS 2025 01 |  | základní |  | 0 | 0.0003 | 0.026207 | 0 | 0 | 16 | K | 2 |  |  |  | ROZPOCET | 0 | 0 | 0 | 0 | 0 | 1 | 0 | 16 | 2023633583
| Online PSC |  | https://podminky.urs.cz/item/CS_URS_2025_01/781121011 | [14 empty] | Online PSC | 2
| VV |  | "222" 1,5*(1,0+0,7) |  | 2.55 | [12 empty] | VV | 2 | 2 | True | 0 | ROZPOCET
| VV |  | "311" 1,2*1,55+0,5*0,9 |  | 2.31 | [12 empty] | VV | 2 | 2 | True | 0 | ROZPOCET
| VV |  | "323" 2,1*(2*1,5+2*2,14)-2,0*0,7 |  | 13.888 | [12 empty] | VV | 2 | 2 | True | 0 | ROZPOCET
| VV |  | "324" 2,1*(1,07+2,14+1,07+1,04+0,73+1,04)-2,0*(0,7+2*0,6) |  | 11.089 | [12 empty] | VV | 2 | 2 | True | 0 | ROZPOCET
| VV |  | "325+326" 2,1*(2*1,2+2*2,14)-2,0*0,6*2 |  | 11.628 | [12 empty] | VV | 2 | 2 | True | 0 | ROZPOCET
| VV |  | "327" 1,6*1,16 |  | 1.856 | [12 empty] | VV | 2 | 2 | True | 0 | ROZPOCET
| VV |  | "328" 2,1*(3,25*3,0)-2,0*0,7*2-1,14*0,7 |  | 16.877 | [12 empty] | VV | 2 | 2 | True | 0 | ROZPOCET
| VV |  | "329" 2,1*(3,0+2,4)-2,0*0,7-0,73*1,4 |  | 8.918 | [12 empty] | VV | 2 | 2 | True | 0 | ROZPOCET
| VV |  | "331" 1,6*(0,8+0,4) |  | 1.92 | [12 empty] | VV | 2 | 2 | True | 0 | ROZPOCET
| VV |  | "332" 1,6*(0,8+6,6+1,2) |  | 13.76 | [12 empty] | VV | 2 | 2 | True | 0 | ROZPOCET
| VV |  | "334" 1,6*(1,2+0,4) |  | 2.56 | [12 empty] | VV | 2 | 2 | True | 0 | ROZPOCET
| VV |  | Součet |  | 87.356 | [12 empty] | VV | 2 | 4 | True | 1 | ROZPOCET
373 | K | 781472217 | Montáž keramických obkladů stěn lepených cementovým flexibilním lepidlem hladkých přes 12 do 19 ks/m2 | m2 | 87.356 |  | 0 | CS ÚRS 2025 01 |  | základní |  | 0 | 0.0053 | 0.46299 | 0 | 0 | 16 | K | 2 |  |  |  | ROZPOCET | 0 | 0 | 0 | 0 | 0 | 1 | 0 | 16 | -1728442635
| Online PSC |  | https://podminky.urs.cz/item/CS_URS_2025_01/781472217 | [14 empty] | Online PSC | 2
| VV |  | "222" 1,5*(1,0+0,7) |  | 2.55 | [12 empty] | VV | 2 | 2 | True | 0 | ROZPOCET
| VV |  | "311" 1,2*1,55+0,5*0,9 |  | 2.31 | [12 empty] | VV | 2 | 2 | True | 0 | ROZPOCET
| VV |  | "323" 2,1*(2*1,5+2*2,14)-2,0*0,7 |  | 13.888 | [12 empty] | VV | 2 | 2 | True | 0 | ROZPOCET
| VV |  | "324" 2,1*(1,07+2,14+1,07+1,04+0,73+1,04)-2,0*(0,7+2*0,6) |  | 11.089 | [12 empty] | VV | 2 | 2 | True | 0 | ROZPOCET
| VV |  | "325+326" 2,1*(2*1,2+2*2,14)-2,0*0,6*2 |  | 11.628 | [12 empty] | VV | 2 | 2 | True | 0 | ROZPOCET
| VV |  | "327" 1,6*1,16 |  | 1.856 | [12 empty] | VV | 2 | 2 | True | 0 | ROZPOCET
| VV |  | "328" 2,1*(3,25*3,0)-2,0*0,7*2-1,14*0,7 |  | 16.877 | [12 empty] | VV | 2 | 2 | True | 0 | ROZPOCET
| VV |  | "329" 2,1*(3,0+2,4)-2,0*0,7-0,73*1,4 |  | 8.918 | [12 empty] | VV | 2 | 2 | True | 0 | ROZPOCET
| VV |  | "331" 1,6*(0,8+0,4) |  | 1.92 | [12 empty] | VV | 2 | 2 | True | 0 | ROZPOCET
| VV |  | "332" 1,6*(0,8+6,6+1,2) |  | 13.76 | [12 empty] | VV | 2 | 2 | True | 0 | ROZPOCET
| VV |  | "334" 1,6*(1,2+0,4) |  | 2.56 | [12 empty] | VV | 2 | 2 | True | 0 | ROZPOCET
| VV |  | Součet |  | 87.356 | [12 empty] | VV | 2 | 4 | True | 1 | ROZPOCET
374 | M | 59761711 | obklad keramický nemrazuvzdorný povrch hladký/matný tl do 10mm přes 12 do 19ks/m2 | m2 | 96.092 |  | 0 | CS ÚRS 2025 01 |  | základní |  | 0 | 0.01771 | 1.7018 | 0 | 0 | 32 | M | 2 |  |  |  | ROZPOCET | 0 | 0 | 0 | 0 | 0 | 1 | 0 | 16 | 1945631014
| VV |  | 87,356*1,1 'Přepočtené koeficientem množství |  | 96.092 | [12 empty] | VV | 2 | 2 | False | 1 | ROZPOCET
375 | K | 781472291 | Montáž keramických obkladů stěn lepených cementovým flexibilním lepidlem Příplatek k cenám za plochu do 10 m2 jednotlivě | m2 | 11.796 |  | 0 | CS ÚRS 2025 01 |  | základní |  | 0 | 0 | 0 | 0 | 0 | 16 | K | 2 |  |  |  | ROZPOCET | 0 | 0 | 0 | 0 | 0 | 1 | 0 | 16 | 626945763
| Online PSC |  | https://podminky.urs.cz/item/CS_URS_2025_01/781472291 | [14 empty] | Online PSC | 2
| VV |  | "222" 1,5*(1,0+0,7) |  | 2.55 | [12 empty] | VV | 2 | 2 | True | 0 | ROZPOCET
| VV |  | "311" 1,2*1,55+0,5*2,1 |  | 2.91 | [12 empty] | VV | 2 | 2 | True | 0 | ROZPOCET
| VV |  | "327" 1,6*1,16 |  | 1.856 | [12 empty] | VV | 2 | 2 | True | 0 | ROZPOCET
| VV |  | "331" 1,6*(0,8+0,4) |  | 1.92 | [12 empty] | VV | 2 | 2 | True | 0 | ROZPOCET
| VV |  | "334" 1,6*(1,2+0,4) |  | 2.56 | [12 empty] | VV | 2 | 2 | True | 0 | ROZPOCET
| VV |  | Součet |  | 11.796 | [12 empty] | VV | 2 | 4 | True | 1 | ROZPOCET
376 | K | 781473810 | Demontáž obkladů z dlaždic keramických lepených | m2 | 0.84 |  | 0 | CS ÚRS 2025 01 |  | základní |  | 0 | 0 | 0 | 0.0272 | 0.022848 | 16 | K | 2 |  |  |  | ROZPOCET | 0 | 0 | 0 | 0 | 0 | 1 | 0 | 16 | -383001775
| Online PSC |  | https://podminky.urs.cz/item/CS_URS_2025_01/781473810 | [14 empty] | Online PSC | 2
| VV |  | "311-ostění" 0,2*2,1*2 |  | 0.84 | [12 empty] | VV | 2 | 2 | True | 1 | ROZPOCET
377 | K | 781492211 | Obklad - dokončující práce montáž profilu lepeného flexibilním cementovým lepidlem rohového | m | 71.69 |  | 0 | CS ÚRS 2025 01 |  | základní |  | 0 | 0.0002 | 0.014338 | 0 | 0 | 16 | K | 2 |  |  |  | ROZPOCET | 0 | 0 | 0 | 0 | 0 | 1 | 0 | 16 | 912356595
| Online PSC |  | https://podminky.urs.cz/item/CS_URS_2025_01/781492211 | [14 empty] | Online PSC | 2
| VV |  | "222" 1,5+1,0+0,7 |  | 3.2 | [12 empty] | VV | 2 | 2 | True | 0 | ROZPOCET
| VV |  | "311" 1,55+2*2,1 |  | 5.75 | [12 empty] | VV | 2 | 2 | True | 0 | ROZPOCET
| VV |  | "323" 2,1*3 |  | 6.3 | [12 empty] | VV | 2 | 2 | True | 0 | ROZPOCET
| VV |  | "324" 2,1*6 |  | 12.6 | [12 empty] | VV | 2 | 2 | True | 0 | ROZPOCET
| VV |  | "325+326" 2,1*5+0,9 |  | 11.4 | [12 empty] | VV | 2 | 2 | True | 0 | ROZPOCET
| VV |  | "327" 1,6*2 |  | 3.2 | [12 empty] | VV | 2 | 2 | True | 0 | ROZPOCET
| VV |  | "328" 2,1*4+2*(1,14+0,7) |  | 12.08 | [12 empty] | VV | 2 | 2 | True | 0 | ROZPOCET
| VV |  | "329" 2,1*3+2*0,73+1,4 |  | 9.16 | [12 empty] | VV | 2 | 2 | True | 0 | ROZPOCET
| VV |  | "331" 1,6*2 |  | 3.2 | [12 empty] | VV | 2 | 2 | True | 0 | ROZPOCET
| VV |  | "332" 1,6 |  | 1.6 | [12 empty] | VV | 2 | 2 | True | 0 | ROZPOCET
| VV |  | "334" 1,6*2 |  | 3.2 | [12 empty] | VV | 2 | 2 | True | 0 | ROZPOCET
| VV |  | Součet |  | 71.69 | [12 empty] | VV | 2 | 4 | True | 1 | ROZPOCET
378 | M | 28342003 | lišta ukončovací z PVC 10mm | m | 75.275 |  | 0 | CS ÚRS 2025 01 |  | základní |  | 0 | 0.0003 | 0.022582 | 0 | 0 | 32 | M | 2 |  |  |  | ROZPOCET | 0 | 0 | 0 | 0 | 0 | 1 | 0 | 16 | -1624086267
| VV |  | 71,69*1,05 'Přepočtené koeficientem množství |  | 75.275 | [12 empty] | VV | 2 | 2 | False | 1 | ROZPOCET
379 | K | 781495115 | Obklad - dokončující práce ostatní práce spárování silikonem | m | 104 |  | 0 | CS ÚRS 2025 01 |  | základní |  | 0 | 9e-05 | 0.00936 | 0 | 0 | 16 | K | 2 |  |  |  | ROZPOCET | 0 | 0 | 0 | 0 | 0 | 1 | 0 | 16 | -14228297
| Online PSC |  | https://podminky.urs.cz/item/CS_URS_2025_01/781495115 | [14 empty] | Online PSC | 2
| VV |  | "8 tub á 13 m" 8*13 |  | 104 | [12 empty] | VV | 2 | 2 | True | 1 | ROZPOCET
380 | K | 781495141 | Obklad - dokončující práce průnik obkladem kruhový, bez izolace do DN 30 | kus | 26 |  | 0 | CS ÚRS 2025 01 |  | základní |  | 0 | 0 | 0 | 0 | 0 | 16 | K | 2 |  |  |  | ROZPOCET | 0 | 0 | 0 | 0 | 0 | 1 | 0 | 16 | -590811855
| Online PSC |  | https://podminky.urs.cz/item/CS_URS_2025_01/781495141 | [14 empty] | Online PSC | 2
| VV |  | "222" 2 |  | 2 | [12 empty] | VV | 2 | 2 | True | 0 | ROZPOCET
| VV |  | "311" 0 |  | 0 | [12 empty] | VV | 2 | 2 | True | 0 | ROZPOCET
| VV |  | "323" 2 |  | 2 | [12 empty] | VV | 2 | 2 | True | 0 | ROZPOCET
| VV |  | "324" 2 |  | 2 | [12 empty] | VV | 2 | 2 | True | 0 | ROZPOCET
| VV |  | "325+326" 0 |  | 0 | [12 empty] | VV | 2 | 2 | True | 0 | ROZPOCET
| VV |  | "327" 2 |  | 2 | [12 empty] | VV | 2 | 2 | True | 0 | ROZPOCET
| VV |  | "328" 8 |  | 8 | [12 empty] | VV | 2 | 2 | True | 0 | ROZPOCET
| VV |  | "329" 0 |  | 0 | [12 empty] | VV | 2 | 2 | True | 0 | ROZPOCET
| VV |  | "331" 2 |  | 2 | [12 empty] | VV | 2 | 2 | True | 0 | ROZPOCET
| VV |  | "332" 6 |  | 6 | [12 empty] | VV | 2 | 2 | True | 0 | ROZPOCET
| VV |  | "334" 2 |  | 2 | [12 empty] | VV | 2 | 2 | True | 0 | ROZPOCET
| VV |  | Součet |  | 26 | [12 empty] | VV | 2 | 4 | True | 1 | ROZPOCET
381 | K | 781495142 | Obklad - dokončující práce průnik obkladem kruhový, bez izolace přes DN 30 do DN 90 | kus | 17 |  | 0 | CS ÚRS 2025 01 |  | základní |  | 0 | 0 | 0 | 0 | 0 | 16 | K | 2 |  |  |  | ROZPOCET | 0 | 0 | 0 | 0 | 0 | 1 | 0 | 16 | 643762866
| Online PSC |  | https://podminky.urs.cz/item/CS_URS_2025_01/781495142 | [14 empty] | Online PSC | 2
| VV |  | "222" 1 |  | 1 | [12 empty] | VV | 2 | 2 | True | 0 | ROZPOCET
| VV |  | "311" 0 |  | 0 | [12 empty] | VV | 2 | 2 | True | 0 | ROZPOCET
| VV |  | "323" 1 |  | 1 | [12 empty] | VV | 2 | 2 | True | 0 | ROZPOCET
| VV |  | "324" 1 |  | 1 | [12 empty] | VV | 2 | 2 | True | 0 | ROZPOCET
| VV |  | "325+326" 0 |  | 0 | [12 empty] | VV | 2 | 2 | True | 0 | ROZPOCET
| VV |  | "327" 1 |  | 1 | [12 empty] | VV | 2 | 2 | True | 0 | ROZPOCET
| VV |  | "328" 4 |  | 4 | [12 empty] | VV | 2 | 2 | True | 0 | ROZPOCET
| VV |  | "329" 4 |  | 4 | [12 empty] | VV | 2 | 2 | True | 0 | ROZPOCET
| VV |  | "331" 1 |  | 1 | [12 empty] | VV | 2 | 2 | True | 0 | ROZPOCET
| VV |  | "332" 3 |  | 3 | [12 empty] | VV | 2 | 2 | True | 0 | ROZPOCET
| VV |  | "334" 1 |  | 1 | [12 empty] | VV | 2 | 2 | True | 0 | ROZPOCET
| VV |  | Součet |  | 17 | [12 empty] | VV | 2 | 4 | True | 1 | ROZPOCET
382 | K | 781495143 | Obklad - dokončující práce průnik obkladem kruhový, bez izolace přes DN 90 | kus | 6 |  | 0 | CS ÚRS 2025 01 |  | základní |  | 0 | 0 | 0 | 0 | 0 | 16 | K | 2 |  |  |  | ROZPOCET | 0 | 0 | 0 | 0 | 0 | 1 | 0 | 16 | -1777957242
| Online PSC |  | https://podminky.urs.cz/item/CS_URS_2025_01/781495143 | [14 empty] | Online PSC | 2
| VV |  | "222" 0 |  | 0 | [12 empty] | VV | 2 | 2 | True | 0 | ROZPOCET
| VV |  | "311" 1 |  | 1 | [12 empty] | VV | 2 | 2 | True | 0 | ROZPOCET
| VV |  | "323" 1 |  | 1 | [12 empty] | VV | 2 | 2 | True | 0 | ROZPOCET
| VV |  | "324" 1 |  | 1 | [12 empty] | VV | 2 | 2 | True | 0 | ROZPOCET
| VV |  | "325+326" 2 |  | 2 | [12 empty] | VV | 2 | 2 | True | 0 | ROZPOCET
| VV |  | "327" 0 |  | 0 | [12 empty] | VV | 2 | 2 | True | 0 | ROZPOCET
| VV |  | "328" 0 |  | 0 | [12 empty] | VV | 2 | 2 | True | 0 | ROZPOCET
| VV |  | "329" 0 |  | 0 | [12 empty] | VV | 2 | 2 | True | 0 | ROZPOCET
| VV |  | "330" 1 |  | 1 | [12 empty] | VV | 2 | 2 | True | 0 | ROZPOCET
| VV |  | "331" 0 |  | 0 | [12 empty] | VV | 2 | 2 | True | 0 | ROZPOCET
| VV |  | "332" 0 |  | 0 | [12 empty] | VV | 2 | 2 | True | 0 | ROZPOCET
| VV |  | "334" 0 |  | 0 | [12 empty] | VV | 2 | 2 | True | 0 | ROZPOCET
| VV |  | Součet |  | 6 | [12 empty] | VV | 2 | 4 | True | 1 | ROZPOCET
383 | K | 781495211 | Čištění vnitřních ploch po provedení obkladu stěn chemickými prostředky | m2 | 87.956 |  | 0 | CS ÚRS 2025 01 |  | základní |  | 0 | 5e-05 | 0.0043978 | 0 | 0 | 16 | K | 2 |  |  |  | ROZPOCET | 0 | 0 | 0 | 0 | 0 | 1 | 0 | 16 | -198802308
| Online PSC |  | https://podminky.urs.cz/item/CS_URS_2025_01/781495211 | [14 empty] | Online PSC | 2
| VV |  | "222" 1,5*(1,0+0,7) |  | 2.55 | [12 empty] | VV | 2 | 2 | True | 0 | ROZPOCET
| VV |  | "311" 1,2*1,55+0,5*2,1 |  | 2.91 | [12 empty] | VV | 2 | 2 | True | 0 | ROZPOCET
| VV |  | "323" 2,1*(2*1,5+2*2,14)-2,0*0,7 |  | 13.888 | [12 empty] | VV | 2 | 2 | True | 0 | ROZPOCET
| VV |  | "324" 2,1*(1,07+2,14+1,07+1,04+0,73+1,04)-2,0*(0,7+2*0,6) |  | 11.089 | [12 empty] | VV | 2 | 2 | True | 0 | ROZPOCET
| VV |  | "325+326" 2,1*(2*1,2+2*2,14)-2,0*0,6*2 |  | 11.628 | [12 empty] | VV | 2 | 2 | True | 0 | ROZPOCET
| VV |  | "327" 1,6*1,16 |  | 1.856 | [12 empty] | VV | 2 | 2 | True | 0 | ROZPOCET
| VV |  | "328" 2,1*(3,25*3,0)-2,0*0,7*2-1,14*0,7 |  | 16.877 | [12 empty] | VV | 2 | 2 | True | 0 | ROZPOCET
| VV |  | "329" 2,1*(3,0+2,4)-2,0*0,7-0,73*1,4 |  | 8.918 | [12 empty] | VV | 2 | 2 | True | 0 | ROZPOCET
| VV |  | "331" 1,6*(0,8+0,4) |  | 1.92 | [12 empty] | VV | 2 | 2 | True | 0 | ROZPOCET
| VV |  | "332" 1,6*(0,8+6,6+1,2) |  | 13.76 | [12 empty] | VV | 2 | 2 | True | 0 | ROZPOCET
| VV |  | "334" 1,6*(1,2+0,4) |  | 2.56 | [12 empty] | VV | 2 | 2 | True | 0 | ROZPOCET
| VV |  | Součet |  | 87.956 | [12 empty] | VV | 2 | 4 | True | 1 | ROZPOCET
384 | K | 998781122 | Přesun hmot pro obklady keramické stanovený z hmotnosti přesunovaného materiálu vodorovná dopravní vzdálenost do 50 m ruční (bez užití mechanizace) v objektech výšky přes 6 do 12 m | t | 2.242 |  | 0 | CS ÚRS 2025 01 |  | základní |  | 0 | 0 | 0 | 0 | 0 | 16 | K | 2 |  |  |  | ROZPOCET | 0 | 0 | 0 | 0 | 0 | 1 | 0 | 16 | 2141430016
| Online PSC |  | https://podminky.urs.cz/item/CS_URS_2025_01/998781122 | [14 empty] | Online PSC | 2
| D | 783 | Dokončovací práce - nátěry |  |  |  | 0 |  |  |  |  | 0 |  | 0.54576 |  | 0.030146 | 2 | D | 1 |  |  |  | ROZPOCET | [6 empty] | 0
385 | K | 783301303 | Příprava podkladu zámečnických konstrukcí před provedením nátěru odrezivění odrezovačem bezoplachovým | m2 | 137.082 |  | 0 | CS ÚRS 2025 01 |  | základní |  | 0 | 7e-05 | 0.0095957 | 0 | 0 | 16 | K | 2 |  |  |  | ROZPOCET | 0 | 0 | 0 | 0 | 0 | 1 | 0 | 16 | -841001726
| Online PSC |  | https://podminky.urs.cz/item/CS_URS_2025_01/783301303 | [14 empty] | Online PSC | 2
| VV |  | "HE 240A" 40/2*3 |  | 60 | [12 empty] | VV | 2 | 2 | True | 0 | ROZPOCET
| VV |  | "IPE160" "IPE160" 53,37*0,623 |  | 33.25 | [12 empty] | VV | 2 | 2 | True | 0 | ROZPOCET
| VV |  | "IPE 180" 7,76*0,698 |  | 5.416 | [12 empty] | VV | 2 | 2 | True | 0 | ROZPOCET
| VV |  | "UPE 180" 2,1*0,639 |  | 1.342 | [12 empty] | VV | 2 | 2 | True | 0 | ROZPOCET
| VV |  | "UPE 200" 12,0*0,697 |  | 8.364 | [12 empty] | VV | 2 | 2 | True | 0 | ROZPOCET
| VV |  | "HEA 140" 9,9*2,9 |  | 28.71 | [12 empty] | VV | 2 | 2 | True | 0 | ROZPOCET
| VV |  | Součet |  | 137.082 | [12 empty] | VV | 2 | 4 | True | 1 | ROZPOCET
386 | K | 783314101 | Základní nátěr zámečnických konstrukcí jednonásobný syntetický | m2 | 137.082 |  | 0 | CS ÚRS 2025 01 |  | základní |  | 0 | 0.00014 | 0.019191 | 0 | 0 | 16 | K | 2 |  |  |  | ROZPOCET | 0 | 0 | 0 | 0 | 0 | 1 | 0 | 16 | -1634491826
| Online PSC |  | https://podminky.urs.cz/item/CS_URS_2025_01/783314101 | [14 empty] | Online PSC | 2
| VV |  | "HE 240A" 40/2*3 |  | 60 | [12 empty] | VV | 2 | 2 | True | 0 | ROZPOCET
| VV |  | "IPE160" "IPE160" 53,37*0,623 |  | 33.25 | [12 empty] | VV | 2 | 2 | True | 0 | ROZPOCET
| VV |  | "IPE 180" 7,76*0,698 |  | 5.416 | [12 empty] | VV | 2 | 2 | True | 0 | ROZPOCET
| VV |  | "UPE 180" 2,1*0,639 |  | 1.342 | [12 empty] | VV | 2 | 2 | True | 0 | ROZPOCET
| VV |  | "UPE 200" 12,0*0,697 |  | 8.364 | [12 empty] | VV | 2 | 2 | True | 0 | ROZPOCET
| VV |  | "HEA 140" 9,9*2,9 |  | 28.71 | [12 empty] | VV | 2 | 2 | True | 0 | ROZPOCET
| VV |  | Součet |  | 137.082 | [12 empty] | VV | 2 | 4 | True | 1 | ROZPOCET
387 | K | 783315101 | Mezinátěr zámečnických konstrukcí jednonásobný syntetický standardní | m2 | 17.853 |  | 0 | CS ÚRS 2025 01 |  | základní |  | 0 | 0.00012 | 0.0021424 | 0 | 0 | 16 | K | 2 |  |  |  | ROZPOCET | 0 | 0 | 0 | 0 | 0 | 1 | 0 | 16 | -455018102
| Online PSC |  | https://podminky.urs.cz/item/CS_URS_2025_01/783315101 | [14 empty] | Online PSC | 2
| VV |  | "D1-70/197" 1*0,21*(2*1,97+0,7) |  | 0.974 | [12 empty] | VV | 2 | 2 | True | 0 | ROZPOCET
| VV |  | "D2-80/197" 5*0,21*(2*1,97+0,8) |  | 4.977 | [12 empty] | VV | 2 | 2 | True | 0 | ROZPOCET
| VV |  | "D3-90/197" 4*0,21*(2*1,97+0,9) |  | 4.066 | [12 empty] | VV | 2 | 2 | True | 0 | ROZPOCET
| VV |  | "D4-60/197" 2*0,21*(2*1,97+0,6) |  | 1.907 | [12 empty] | VV | 2 | 2 | True | 0 | ROZPOCET
| VV |  | "D5-70/197" 3*0,21*(2*1,97+0,7) |  | 2.923 | [12 empty] | VV | 2 | 2 | True | 0 | ROZPOCET
| VV |  | "D6-80/197" 1*0,21*(2*1,97+0,8) |  | 0.995 | [12 empty] | VV | 2 | 2 | True | 0 | ROZPOCET
| VV |  | "D7-80/197" 1*0,21*(2*1,97+0,8) |  | 0.995 | [12 empty] | VV | 2 | 2 | True | 0 | ROZPOCET
| VV |  | "D8-90/197" 1*0,21*(2*1,97+0,9) |  | 1.016 | [12 empty] | VV | 2 | 2 | True | 0 | ROZPOCET
| VV |  | Součet |  | 17.853 | [12 empty] | VV | 2 | 4 | True | 1 | ROZPOCET
388 | K | 783317101 | Krycí nátěr (email) zámečnických konstrukcí jednonásobný syntetický standardní | m2 | 17.853 |  | 0 | CS ÚRS 2025 01 |  | základní |  | 0 | 0.00012 | 0.0021424 | 0 | 0 | 16 | K | 2 |  |  |  | ROZPOCET | 0 | 0 | 0 | 0 | 0 | 1 | 0 | 16 | 364915038
| Online PSC |  | https://podminky.urs.cz/item/CS_URS_2025_01/783317101 | [14 empty] | Online PSC | 2
| VV |  | "D1-70/197" 1*0,21*(2*1,97+0,7) |  | 0.974 | [12 empty] | VV | 2 | 2 | True | 0 | ROZPOCET
| VV |  | "D2-80/197" 5*0,21*(2*1,97+0,8) |  | 4.977 | [12 empty] | VV | 2 | 2 | True | 0 | ROZPOCET
| VV |  | "D3-90/197" 4*0,21*(2*1,97+0,9) |  | 4.066 | [12 empty] | VV | 2 | 2 | True | 0 | ROZPOCET
| VV |  | "D4-60/197" 2*0,21*(2*1,97+0,6) |  | 1.907 | [12 empty] | VV | 2 | 2 | True | 0 | ROZPOCET
| VV |  | "D5-70/197" 3*0,21*(2*1,97+0,7) |  | 2.923 | [12 empty] | VV | 2 | 2 | True | 0 | ROZPOCET
| VV |  | "D6-80/197" 1*0,21*(2*1,97+0,8) |  | 0.995 | [12 empty] | VV | 2 | 2 | True | 0 | ROZPOCET
| VV |  | "D7-80/197" 1*0,21*(2*1,97+0,8) |  | 0.995 | [12 empty] | VV | 2 | 2 | True | 0 | ROZPOCET
| VV |  | "D8-90/197" 1*0,21*(2*1,97+0,9) |  | 1.016 | [12 empty] | VV | 2 | 2 | True | 0 | ROZPOCET
| VV |  | Součet |  | 17.853 | [12 empty] | VV | 2 | 4 | True | 1 | ROZPOCET
| D | 784 | Dokončovací práce - malby a tapety |  |  |  | 0 |  |  |  |  | 0 |  | 0.51269 |  | 0.030146 | 2 | D | 2 |  |  |  | ROZPOCET | [6 empty] | 0
389 | K | 784121001 | Oškrabání malby v místnostech výšky do 3,80 m | m2 | 77.89 |  | 0 | CS ÚRS 2025 01 |  | základní |  | 0 | 0.001 | 0.07789 | 0.00031 | 0.024146 | 16 | K | 3 |  |  |  | ROZPOCET | 0 | 0 | 0 | 0 | 0 | 1 | 0 | 16 | -302494582
| Online PSC |  | https://podminky.urs.cz/item/CS_URS_2025_01/784121001 | [14 empty] | Online PSC | 3
| VV |  | "221" 2,6*(5,83+8,54) |  | 37.362 | [12 empty] | VV | 3 | 2 | True | 0 | ROZPOCET
| VV |  | "222" 3,25*(5,57+6,9) |  | 40.528 | [12 empty] | VV | 3 | 2 | True | 0 | ROZPOCET
| VV |  | Součet |  | 77.89 | [12 empty] | VV | 3 | 4 | True | 1 | ROZPOCET
390 | K | 784171001 | Olepování vnitřních ploch (materiál ve specifikaci) včetně pozdějšího odlepení páskou nebo fólií v místnostech výšky do 3,80 m | m | 180 |  | 0 | CS ÚRS 2025 01 |  | základní |  | 0 | 0 | 0 | 0 | 0 | 16 | K | 3 |  |  |  | ROZPOCET | 0 | 0 | 0 | 0 | 0 | 1 | 0 | 16 | -2049163985
| Online PSC |  | https://podminky.urs.cz/item/CS_URS_2025_01/784171001 | [14 empty] | Online PSC | 3
| VV |  | 180 |  | 180 | [12 empty] | VV | 3 | 2 | True | 1 | ROZPOCET
391 | M | 58124840 | páska malířská z PVC a UV odolná (7 dnů) do š 50mm | m | 189 |  | 0 | CS ÚRS 2025 01 |  | základní |  | 0 | 0 | 0 | 0 | 0 | 32 | M | 3 |  |  |  | ROZPOCET | 0 | 0 | 0 | 0 | 0 | 1 | 0 | 16 | -2119905178
| VV |  | 180*1,05 'Přepočtené koeficientem množství |  | 189 | [12 empty] | VV | 3 | 2 | False | 1 | ROZPOCET
392 | K | 784171111 | Zakrytí nemalovaných ploch (materiál ve specifikaci) včetně pozdějšího odkrytí svislých ploch např. stěn, oken, dveří v místnostech výšky do 3,80 | m2 | 200 |  | 0 | CS ÚRS 2025 01 |  | základní |  | 0 | 0 | 0 | 3e-05 | 0.006 | 16 | K | 3 |  |  |  | ROZPOCET | 0 | 0 | 0 | 0 | 0 | 1 | 0 | 16 | -885866887
| Online PSC |  | https://podminky.urs.cz/item/CS_URS_2025_01/784171111 | [14 empty] | Online PSC | 3
| VV |  | 200 |  | 200 | [12 empty] | VV | 3 | 2 | True | 1 | ROZPOCET
393 | M | 28323156 | fólie pro malířské potřeby zakrývací tl 41µ 4x5m | m2 | 210 |  | 0 | CS ÚRS 2025 01 |  | základní |  | 0 | 4e-05 | 0.0084 | 0 | 0 | 32 | M | 3 |  |  |  | ROZPOCET | 0 | 0 | 0 | 0 | 0 | 1 | 0 | 16 | 1412907004
| VV |  | 200*1,05 'Přepočtené koeficientem množství |  | 210 | [12 empty] | VV | 3 | 2 | False | 1 | ROZPOCET
394 | K | 784181101 | Penetrace podkladu jednonásobná základní akrylátová bezbarvá v místnostech výšky do 3,80 m | m2 | 865.878 |  | 0 | CS ÚRS 2025 01 |  | základní |  | 0 | 0.00021 | 0.18183 | 0 | 0 | 16 | K | 3 |  |  |  | ROZPOCET | 0 | 0 | 0 | 0 | 0 | 1 | 0 | 16 | 424574339
| Online PSC |  | https://podminky.urs.cz/item/CS_URS_2025_01/784181101 | [14 empty] | Online PSC | 3
| VV |  | "oprava omítek" 157,936 |  | 157.936 | [12 empty] | VV | 3 | 2 | True | 0 | ROZPOCET
| VV |  | "nové omítky" 374,384 |  | 374.384 | [12 empty] | VV | 3 | 2 | True | 0 | ROZPOCET
| VV |  | "ostění, nadpraží" 24,766 |  | 24.766 | [12 empty] | VV | 3 | 2 | True | 0 | ROZPOCET
| VV |  | "SDK příčky" 7,923*2 |  | 15.846 | [12 empty] | VV | 3 | 2 | True | 0 | ROZPOCET
| VV |  | "podhlad SDK-kazety" 291,271-85,86 |  | 205.411 | [12 empty] | VV | 3 | 2 | True | 0 | ROZPOCET
| VV |  | "obklady SDK" 0,51+5,75+12,015+28,616+28 |  | 74.891 | [12 empty] | VV | 3 | 2 | True | 0 | ROZPOCET
| VV |  | "odečet obkladů" -87,356 |  | -87.356 | [12 empty] | VV | 3 | 2 | True | 0 | ROZPOCET
| VV |  | "záloha na domalování navazujících prostorů" 100 |  | 100 | [12 empty] | VV | 3 | 2 | True | 0 | ROZPOCET
| VV |  | Součet |  | 865.878 | [12 empty] | VV | 3 | 4 | True | 1 | ROZPOCET
395 | K | 784211121 | Malby z malířských směsí oděruvzdorných za mokra dvojnásobné, bílé za mokra oděruvzdorné středně v místnostech výšky do 3,80 m | m2 | 856.878 |  | 0 | CS ÚRS 2025 01 |  | základní |  | 0 | 0.00027 | 0.23136 | 0 | 0 | 16 | K | 3 |  |  |  | ROZPOCET | 0 | 0 | 0 | 0 | 0 | 1 | 0 | 16 | 1611367928
| Online PSC |  | https://podminky.urs.cz/item/CS_URS_2025_01/784211121 | [14 empty] | Online PSC | 3
| VV |  | 856,878 |  | 856.878 | [12 empty] | VV | 3 | 2 | True | 1 | ROZPOCET
396 | K | 784211143 | Malby z malířských směsí oděruvzdorných za mokra Příplatek k cenám dvojnásobných maleb za zvýšenou pracnost při provádění styku 2 barev | m | 525 |  | 0 | CS ÚRS 2025 01 |  | základní |  | 0 | 0 | 0 | 0 | 0 | 16 | K | 3 |  |  |  | ROZPOCET | 0 | 0 | 0 | 0 | 0 | 1 | 0 | 16 | -941047507
| Online PSC |  | https://podminky.urs.cz/item/CS_URS_2025_01/784211143 | [14 empty] | Online PSC | 3
| VV |  | 525 |  | 525 | [12 empty] | VV | 3 | 2 | True | 1 | ROZPOCET
397 | K | 784211161 | Malby z malířských směsí oděruvzdorných za mokra Příplatek k cenám dvojnásobných maleb za provádění barevné malby tónované na tónovacích automatech, v odstínu světlém | m2 | 660.468 |  | 0 | CS ÚRS 2025 01 |  | základní |  | 0 | 2e-05 | 0.013209 | 0 | 0 | 16 | K | 3 |  |  |  | ROZPOCET | 0 | 0 | 0 | 0 | 0 | 1 | 0 | 16 | -1400587828
| Online PSC |  | https://podminky.urs.cz/item/CS_URS_2025_01/784211161 | [14 empty] | Online PSC | 3
| VV |  | "odečet stropů" 865,878-205,41 |  | 660.468 | [12 empty] | VV | 3 | 2 | True | 1 | ROZPOCET
| D | 786 | Dokončovací práce - čalounické úpravy |  |  |  | 0 |  |  |  |  | 0 |  | 0.023832 |  | 0 | 2 | D | 1 |  |  |  | ROZPOCET | [6 empty] | 0
398 | K | 786626121 | Montáž zastiňujících žaluzií lamelových vnitřních nebo do oken dvojitých kovových | m2 | 18.332 |  | 0 | CS ÚRS 2025 01 |  | základní |  | 0 | 0 | 0 | 0 | 0 | 16 | K | 2 |  |  |  | ROZPOCET | 0 | 0 | 0 | 0 | 0 | 1 | 0 | 16 | 147607708
| Online PSC |  | https://podminky.urs.cz/item/CS_URS_2025_01/786626121 | [14 empty] | Online PSC | 2
| VV |  | "o3" 1,5*1,5 |  | 2.25 | [12 empty] | VV | 2 | 2 | True | 0 | ROZPOCET
| VV |  | "o4" 2,0*1,05*2 |  | 4.2 | [12 empty] | VV | 2 | 2 | True | 0 | ROZPOCET
| VV |  | "o5" 1,6*1,05*2 |  | 3.36 | [12 empty] | VV | 2 | 2 | True | 0 | ROZPOCET
| VV |  | "o22" 0,73*1,4 |  | 1.022 | [12 empty] | VV | 2 | 2 | True | 0 | ROZPOCET
| VV |  | "o24" 1,0*1,25*6 |  | 7.5 | [12 empty] | VV | 2 | 2 | True | 0 | ROZPOCET
| VV |  | Součet |  | 18.332 | [12 empty] | VV | 2 | 4 | True | 1 | ROZPOCET
399 | M | 55346200 | žaluzie horizontální interiérové | m2 | 18.332 |  | 0 | CS ÚRS 2025 01 |  | základní |  | 0 | 0.0013 | 0.023832 | 0 | 0 | 32 | M | 2 |  |  |  | ROZPOCET | 0 | 0 | 0 | 0 | 0 | 1 | 0 | 16 | -1811147773
405 | K | 998786122 | Přesun hmot pro stínění a čalounické úpravy stanovený z hmotnosti přesunovaného materiálu vodorovná dopravní vzdálenost do 50 m ruční (bez užití mechanizace) v objektech výšky (hloubky) přes 6 do 12 m | t | 0.024 |  | 0 | CS ÚRS 2025 01 |  | základní |  | 0 | 0 | 0 | 0 | 0 | 16 | K | 2 |  |  |  | ROZPOCET | 0 | 0 | 0 | 0 | 0 | 1 | 0 | 16 | 1960175074
| Online PSC |  | https://podminky.urs.cz/item/CS_URS_2025_01/998786122 | [14 empty] | Online PSC | 2
| D | M | Práce a dodávky M |  |  |  | 0 |  |  |  |  | 0 |  | 1.1193 |  | 0 | 3 | D | 0 |  |  |  | ROZPOCET | [6 empty] | 0
| D | 33-M | Montáže dopr.zaříz.,sklad. zař. a váh |  |  |  | 0 |  |  |  |  | 0 |  | 1.1193 |  | 0 | 3 | D | 1 |  |  |  | ROZPOCET | [6 empty] | 0
400 | K | 330030044.R | Montáž výtah osobní HOV 650/0,5, 4 stanice + 4x nástup | kus | 1 |  | 0 |  |  | základní |  | 0 | 1.1179 | 1.1179 | 0 | 0 | 64 | K | 2 |  |  |  | ROZPOCET | 0 | 0 | 0 | 0 | 0 | 1 | 0 | 64 | 1234019846
401 | K | 330030048.R | Dodávka výtah osobní HOV 650/0,5 - 4 stanice | kus | 1 |  | 0 |  |  | základní |  | 0 | 0.00143 | 0.00143 | 0 | 0 | 64 | K | 2 |  |  |  | ROZPOCET | 0 | 0 | 0 | 0 | 0 | 1 | 0 | 64 | 1709539259
| P |  | Poznámka k položce: Popis dle přložené dokumentace | [14 empty] | P | 2
| D | HZS | Hodinové zúčtovací sazby |  |  |  | 0 |  |  |  |  | 0 |  | 0 |  | 0 | 4 | D | 0 |  |  |  | ROZPOCET | [6 empty] | 0
402 | K | HZS4131 | Hodinové zúčtovací sazby ostatních profesí obsluha stavebních strojů a zařízení jeřábník | hod | 20 |  | 0 | CS ÚRS 2025 01 |  | základní |  | 0 | 0 | 0 | 0 | 0 | 512 | K | 1 |  |  |  | ROZPOCET | 0 | 0 | 0 | 0 | 0 | 1 | 0 | 512 | -1483181797
| Online PSC |  | https://podminky.urs.cz/item/CS_URS_2025_01/HZS4131 | [14 empty] | Online PSC | 1
| VV |  | "náročnost práce ve vnitrobloku pro jeřábnické práce" 20 |  | 20 | [12 empty] | VV | 1 | 2 | True | 1 | ROZPOCET

## SO.02.1 - ZTI 1.NP
{8f9b9f89-24da-43ab-81e4-1f4379e6411f}
2
| KRYCÍ LIST SOUPISU PRACÍ | [7 empty] | v --- níže se nacházejí doplnkové a pomocné údaje k sestavám --- v | [8 empty] | False
Stavba:
SÚ ZŠ Spálené Poříčí
Objekt:
SO.02.1 - ZTI 1.NP
| KSO: |  | 801 32 16 |  |  | CC-CZ:
| Místo: |  | Spálené Poříčí |  |  | Datum: | 24. 1. 2025
| Zadavatel: |  |  |  |  | IČ: | 00257249
|  | Město Spálené Poříčí |  |  |  | DIČ: | CZ00257249
| Účastník: |  |  |  |  | IČ: | Vyplň údaj
|  | Vyplň údaj |  |  |  | DIČ: | Vyplň údaj
| Projektant: |  |  |  |  | IČ: | 63505410
|  | BRM spol. s r.o. |  |  |  | DIČ: | CZ63505410
| Zpracovatel: |  |  |  |  | IČ:
DIČ:
Poznámka:
| Cena bez DPH | [5 empty] | 0
|  |  | Základ daně |  |  | Sazba daně | Výše daně
| DPH | základní | 0 |  |  | 21% | 0
|  | snížená | 0 |  |  | 12% | 0
|  | zákl. přenesená | 0 |  |  | 21% | 0
|  | sníž. přenesená | 0 |  |  | 12% | 0
|  | nulová | 0 |  |  | 0% | 0
| Cena s DPH |  |  | v | CZK |  | 0
REKAPITULACE ČLENĚNÍ SOUPISU PRACÍ
Stavba:
SÚ ZŠ Spálené Poříčí
Objekt:
SO.02.1 - ZTI 1.NP
Místo: |  |  | Spálené Poříčí |  |  | Datum: | 24. 1. 2025
Zadavatel: |  |  | Město Spálené Poříčí |  |  | Projektant: | BRM spol. s r.o.
Účastník: |  |  | Vyplň údaj |  |  | Zpracovatel:
Kód dílu - Popis | [6 empty] | Cena celkem [CZK]
Náklady stavby celkem | [6 empty] | 0 | [11 empty] | -1
| PSV - Práce a dodávky PSV | [5 empty] | 0
| 721 - Zdravotechnika - vnitřní kanalizace | [5 empty] | 0
| 722 - Zdravotechnika - vnitřní vodovod | [5 empty] | 0
| 725 - Zdravotechnika - zařizovací předměty | [5 empty] | 0
| 726 - Zdravotechnika - předstěnové instalace | [5 empty] | 0
| HZS - Hodinové zúčtovací sazby | [5 empty] | 0
SOUPIS PRACÍ
Stavba:
SÚ ZŠ Spálené Poříčí
Objekt:
SO.02.1 - ZTI 1.NP
Místo: |  |  | Spálené Poříčí |  |  | Datum: | 24. 1. 2025
Zadavatel: |  |  | Město Spálené Poříčí |  |  | Projektant: | BRM spol. s r.o.
Účastník: |  |  | Vyplň údaj |  |  | Zpracovatel:
PČ | Typ | Kód | Popis | MJ | Množství | J.cena [CZK] | Cena celkem [CZK] | Cenová soustava |  | DPH | J. Nh [h] | Nh celkem [h] | J. hmotnost [t] | Hmotnost celkem [t] | J. suť [t] | Suť Celkem [t]
Náklady soupisu celkem | [6 empty] | 0 |  |  |  |  | 0 |  | 0.32218 |  | 0 |  | D | -1 | [10 empty] | 0
| D | PSV | Práce a dodávky PSV |  |  |  | 0 |  |  |  |  | 0 |  | 0.32218 |  | 0 | 2 | D | 0 |  |  |  | ROZPOCET | [6 empty] | 0
| D | 721 | Zdravotechnika - vnitřní kanalizace |  |  |  | 0 |  |  |  |  | 0 |  | 0.03199 |  | 0 | 2 | D | 1 |  |  |  | ROZPOCET | [6 empty] | 0
1 | K | 721173401 | Potrubí z trub PVC SN4 svodné (ležaté) DN 110 | m | 2 |  | 0 | CS ÚRS 2025 01 |  | základní |  | 0 | 0.00142 | 0.00284 | 0 | 0 | 16 | K | 2 |  |  |  | ROZPOCET | 0 | 0 | 0 | 0 | 0 | 1 | 0 | 16 | 309783661
| Online PSC |  | https://podminky.urs.cz/item/CS_URS_2025_01/721173401 | [14 empty] | Online PSC | 2
| VV |  | 2 |  | 2 | [12 empty] | VV | 2 | 2 | True | 1 | ROZPOCET
2 | K | 721173402 | Potrubí z trub PVC SN4 svodné (ležaté) DN 125 | m | 4 |  | 0 | CS ÚRS 2025 01 |  | základní |  | 0 | 0.00197 | 0.00788 | 0 | 0 | 16 | K | 2 |  |  |  | ROZPOCET | 0 | 0 | 0 | 0 | 0 | 1 | 0 | 16 | -1203779584
| Online PSC |  | https://podminky.urs.cz/item/CS_URS_2025_01/721173402 | [14 empty] | Online PSC | 2
| VV |  | 4 |  | 4 | [12 empty] | VV | 2 | 2 | True | 1 | ROZPOCET
3 | K | 721175203 | Plastové potrubí odhlučněné třívrstvé připojovací DN 50 | m | 6.5 |  | 0 | CS ÚRS 2025 01 |  | základní |  | 0 | 0.00056 | 0.00364 | 0 | 0 | 16 | K | 2 |  |  |  | ROZPOCET | 0 | 0 | 0 | 0 | 0 | 1 | 0 | 16 | -1996640156
| Online PSC |  | https://podminky.urs.cz/item/CS_URS_2025_01/721175203 | [14 empty] | Online PSC | 2
| VV |  | 6,5 |  | 6.5 | [12 empty] | VV | 2 | 2 | True | 1 | ROZPOCET
4 | K | 721175204 | Plastové potrubí odhlučněné třívrstvé připojovací DN 75 | m | 1 |  | 0 | CS ÚRS 2025 01 |  | základní |  | 0 | 0.00105 | 0.00105 | 0 | 0 | 16 | K | 2 |  |  |  | ROZPOCET | 0 | 0 | 0 | 0 | 0 | 1 | 0 | 16 | 2012034941
| Online PSC |  | https://podminky.urs.cz/item/CS_URS_2025_01/721175204 | [14 empty] | Online PSC | 2
| VV |  | 1 |  | 1 | [12 empty] | VV | 2 | 2 | True | 1 | ROZPOCET
5 | K | 721175212 | Plastové potrubí odhlučněné třívrstvé odpadní (svislé) DN 110 | m | 2 |  | 0 | CS ÚRS 2025 01 |  | základní |  | 0 | 0.00184 | 0.00368 | 0 | 0 | 16 | K | 2 |  |  |  | ROZPOCET | 0 | 0 | 0 | 0 | 0 | 1 | 0 | 16 | -2125973758
| Online PSC |  | https://podminky.urs.cz/item/CS_URS_2025_01/721175212 | [14 empty] | Online PSC | 2
| VV |  | 2 |  | 2 | [12 empty] | VV | 2 | 2 | True | 1 | ROZPOCET
6 | K | 721175213 | Plastové potrubí odhlučněné třívrstvé odpadní (svislé) DN 125 | m | 5 |  | 0 | CS ÚRS 2025 01 |  | základní |  | 0 | 0.0024 | 0.012 | 0 | 0 | 16 | K | 2 |  |  |  | ROZPOCET | 0 | 0 | 0 | 0 | 0 | 1 | 0 | 16 | 1134862344
| Online PSC |  | https://podminky.urs.cz/item/CS_URS_2025_01/721175213 | [14 empty] | Online PSC | 2
| VV |  | 5 |  | 5 | [12 empty] | VV | 2 | 2 | True | 1 | ROZPOCET
7 | K | 721194105 | Vyměření přípojek na potrubí vyvedení a upevnění odpadních výpustek DN 50 | kus | 6 |  | 0 | CS ÚRS 2025 01 |  | základní |  | 0 | 0 | 0 | 0 | 0 | 16 | K | 2 |  |  |  | ROZPOCET | 0 | 0 | 0 | 0 | 0 | 1 | 0 | 16 | -648542928
| Online PSC |  | https://podminky.urs.cz/item/CS_URS_2025_01/721194105 | [14 empty] | Online PSC | 2
| VV |  | "umývadlo" 3 |  | 3 | [12 empty] | VV | 2 | 2 | True | 0 | ROZPOCET
| VV |  | "dřez" 1 |  | 1 | [12 empty] | VV | 2 | 2 | True | 0 | ROZPOCET
| VV |  | "sprcha" 1 |  | 1 | [12 empty] | VV | 2 | 2 | True | 0 | ROZPOCET
| VV |  | "vpusť" 1 |  | 1 | [12 empty] | VV | 2 | 2 | True | 0 | ROZPOCET
| VV |  | Součet |  | 6 | [12 empty] | VV | 2 | 4 | True | 1 | ROZPOCET
8 | K | 721194109 | Vyměření přípojek na potrubí vyvedení a upevnění odpadních výpustek DN 110 | kus | 1 |  | 0 | CS ÚRS 2025 01 |  | základní |  | 0 | 0 | 0 | 0 | 0 | 16 | K | 2 |  |  |  | ROZPOCET | 0 | 0 | 0 | 0 | 0 | 1 | 0 | 16 | -1278658206
| Online PSC |  | https://podminky.urs.cz/item/CS_URS_2025_01/721194109 | [14 empty] | Online PSC | 2
| VV |  | "wc" 1 |  | 1 | [12 empty] | VV | 2 | 2 | True | 1 | ROZPOCET
9 | K | 721211403 | Podlahové vpusti s vodorovným odtokem DN 50/75 s kulovým kloubem, mřížka nerez 115x115 | kus | 1 |  | 0 | CS ÚRS 2025 01 |  | základní |  | 0 | 0.0009 | 0.0009 | 0 | 0 | 16 | K | 2 |  |  |  | ROZPOCET | 0 | 0 | 0 | 0 | 0 | 1 | 0 | 16 | 559287644
| Online PSC |  | https://podminky.urs.cz/item/CS_URS_2025_01/721211403 | [14 empty] | Online PSC | 2
| VV |  | "strojovna VZT" 1 |  | 1 | [12 empty] | VV | 2 | 2 | True | 1 | ROZPOCET
10 | K | 721290111 | Zkouška těsnosti kanalizace v objektech vodou do DN 125 | m | 20.5 |  | 0 | CS ÚRS 2025 01 |  | základní |  | 0 | 0 | 0 | 0 | 0 | 16 | K | 2 |  |  |  | ROZPOCET | 0 | 0 | 0 | 0 | 0 | 1 | 0 | 16 | -1197354484
| Online PSC |  | https://podminky.urs.cz/item/CS_URS_2025_01/721290111 | [14 empty] | Online PSC | 2
| VV |  | "DN 50" 6,5 |  | 6.5 | [12 empty] | VV | 2 | 2 | True | 0 | ROZPOCET
| VV |  | "DN 75" 1,0 |  | 1 | [12 empty] | VV | 2 | 2 | True | 0 | ROZPOCET
| VV |  | "DN 110" 2,0+2,0 |  | 4 | [12 empty] | VV | 2 | 2 | True | 0 | ROZPOCET
| VV |  | "DN 125" 4,0+5,0 |  | 9 | [12 empty] | VV | 2 | 2 | True | 0 | ROZPOCET
| VV |  | Součet |  | 20.5 | [12 empty] | VV | 2 | 4 | True | 1 | ROZPOCET
11 | K | 998721122 | Přesun hmot pro vnitřní kanalizaci stanovený z hmotnosti přesunovaného materiálu vodorovná dopravní vzdálenost do 50 m ruční (bez užití mechanizace) v objektech výšky přes 6 do 12 m | t | 0.032 |  | 0 | CS ÚRS 2025 01 |  | základní |  | 0 | 0 | 0 | 0 | 0 | 16 | K | 2 |  |  |  | ROZPOCET | 0 | 0 | 0 | 0 | 0 | 1 | 0 | 16 | 1472392908
| Online PSC |  | https://podminky.urs.cz/item/CS_URS_2025_01/998721122 | [14 empty] | Online PSC | 2
| D | 722 | Zdravotechnika - vnitřní vodovod |  |  |  | 0 |  |  |  |  | 0 |  | 0.06318 |  | 0 | 2 | D | 1 |  |  |  | ROZPOCET | [6 empty] | 0
12 | K | 722174022 | Potrubí z plastových trubek z polypropylenu PPR svařovaných polyfúzně PN 20 (SDR 6) D 20 x 3,4 | m | 1 |  | 0 | CS ÚRS 2025 01 |  | základní |  | 0 | 0.0008 | 0.0008 | 0 | 0 | 16 | K | 2 |  |  |  | ROZPOCET | 0 | 0 | 0 | 0 | 0 | 1 | 0 | 16 | -827432989
| Online PSC |  | https://podminky.urs.cz/item/CS_URS_2025_01/722174022 | [14 empty] | Online PSC | 2
| VV |  | 1 |  | 1 | [12 empty] | VV | 2 | 2 | True | 1 | ROZPOCET
13 | K | 722174023 | Potrubí z plastových trubek z polypropylenu PPR svařovaných polyfúzně PN 20 (SDR 6) D 25 x 4,2 | m | 5 |  | 0 | CS ÚRS 2025 01 |  | základní |  | 0 | 0.00126 | 0.0063 | 0 | 0 | 16 | K | 2 |  |  |  | ROZPOCET | 0 | 0 | 0 | 0 | 0 | 1 | 0 | 16 | -1647913631
| Online PSC |  | https://podminky.urs.cz/item/CS_URS_2025_01/722174023 | [14 empty] | Online PSC | 2
| VV |  | 5 |  | 5 | [12 empty] | VV | 2 | 2 | True | 1 | ROZPOCET
14 | K | 722174024 | Potrubí z plastových trubek z polypropylenu PPR svařovaných polyfúzně PN 20 (SDR 6) D 32 x 5,4 | m | 5 |  | 0 | CS ÚRS 2025 01 |  | základní |  | 0 | 0.00138 | 0.0069 | 0 | 0 | 16 | K | 2 |  |  |  | ROZPOCET | 0 | 0 | 0 | 0 | 0 | 1 | 0 | 16 | -1514773162
| Online PSC |  | https://podminky.urs.cz/item/CS_URS_2025_01/722174024 | [14 empty] | Online PSC | 2
| VV |  | 5 |  | 5 | [12 empty] | VV | 2 | 2 | True | 1 | ROZPOCET
15 | K | 722174025 | Potrubí z plastových trubek z polypropylenu PPR svařovaných polyfúzně PN 20 (SDR 6) D 40 x 6,7 | m | 16 |  | 0 | CS ÚRS 2025 01 |  | základní |  | 0 | 0.00262 | 0.04192 | 0 | 0 | 16 | K | 2 |  |  |  | ROZPOCET | 0 | 0 | 0 | 0 | 0 | 1 | 0 | 16 | 1335333797
| Online PSC |  | https://podminky.urs.cz/item/CS_URS_2025_01/722174025 | [14 empty] | Online PSC | 2
| VV |  | 16 |  | 16 | [12 empty] | VV | 2 | 2 | True | 1 | ROZPOCET
16 | K | 722181221 | Ochrana potrubí termoizolačními trubicemi z pěnového polyetylenu PE přilepenými v příčných a podélných spojích, tloušťky izolace přes 6 do 9 mm, vnitřního průměru izolace DN do 22 mm | m | 1 |  | 0 | CS ÚRS 2025 01 |  | základní |  | 0 | 4e-05 | 4e-05 | 0 | 0 | 16 | K | 2 |  |  |  | ROZPOCET | 0 | 0 | 0 | 0 | 0 | 1 | 0 | 16 | -658601004
| Online PSC |  | https://podminky.urs.cz/item/CS_URS_2025_01/722181221 | [14 empty] | Online PSC | 2
| VV |  | "D 20" 1 |  | 1 | [12 empty] | VV | 2 | 2 | True | 1 | ROZPOCET
17 | K | 722181222 | Ochrana potrubí termoizolačními trubicemi z pěnového polyetylenu PE přilepenými v příčných a podélných spojích, tloušťky izolace přes 6 do 9 mm, vnitřního průměru izolace DN přes 22 do 45 mm | m | 26 |  | 0 | CS ÚRS 2025 01 |  | základní |  | 0 | 8e-05 | 0.00208 | 0 | 0 | 16 | K | 2 |  |  |  | ROZPOCET | 0 | 0 | 0 | 0 | 0 | 1 | 0 | 16 | -1661122948
| Online PSC |  | https://podminky.urs.cz/item/CS_URS_2025_01/722181222 | [14 empty] | Online PSC | 2
| VV |  | "D25" 5 |  | 5 | [12 empty] | VV | 2 | 2 | True | 0 | ROZPOCET
| VV |  | "D32" 5 |  | 5 | [12 empty] | VV | 2 | 2 | True | 0 | ROZPOCET
| VV |  | "D40" 16 |  | 16 | [12 empty] | VV | 2 | 2 | True | 0 | ROZPOCET
| VV |  | Součet |  | 26 | [12 empty] | VV | 2 | 4 | True | 1 | ROZPOCET
18 | K | 722190401 | Zřízení přípojek na potrubí vyvedení a upevnění výpustek do DN 25 | kus | 12 |  | 0 | CS ÚRS 2025 01 |  | základní |  | 0 | 0 | 0 | 0 | 0 | 16 | K | 2 |  |  |  | ROZPOCET | 0 | 0 | 0 | 0 | 0 | 1 | 0 | 16 | -910718788
| Online PSC |  | https://podminky.urs.cz/item/CS_URS_2025_01/722190401 | [14 empty] | Online PSC | 2
| VV |  | "umývadlo" 3*2 |  | 6 | [12 empty] | VV | 2 | 2 | True | 0 | ROZPOCET
| VV |  | "dřez" 1+1 |  | 2 | [12 empty] | VV | 2 | 2 | True | 0 | ROZPOCET
| VV |  | "sprcha" 1*1 |  | 1 | [12 empty] | VV | 2 | 2 | True | 0 | ROZPOCET
| VV |  | "wc" 1 |  | 1 | [12 empty] | VV | 2 | 2 | True | 0 | ROZPOCET
| VV |  | "bojler" 1+1 |  | 2 | [12 empty] | VV | 2 | 2 | True | 0 | ROZPOCET
| VV |  | Součet |  | 12 | [12 empty] | VV | 2 | 4 | True | 1 | ROZPOCET
19 | K | 722231222 | Armatury se dvěma závity ventily pojistné k bojleru mosazné PN 6 do 100°C G 3/4" | kus | 1 |  | 0 | CS ÚRS 2025 01 |  | základní |  | 0 | 0.00012 | 0.00012 | 0 | 0 | 16 | K | 2 |  |  |  | ROZPOCET | 0 | 0 | 0 | 0 | 0 | 1 | 0 | 16 | 398797045
| Online PSC |  | https://podminky.urs.cz/item/CS_URS_2025_01/722231222 | [14 empty] | Online PSC | 2
| VV |  | 1 |  | 1 | [12 empty] | VV | 2 | 2 | True | 1 | ROZPOCET
20 | K | 722240122 | Armatury z plastických hmot kohouty (PPR) kulové DN 20 | kus | 2 |  | 0 | CS ÚRS 2025 01 |  | základní |  | 0 | 0.00075 | 0.0015 | 0 | 0 | 16 | K | 2 |  |  |  | ROZPOCET | 0 | 0 | 0 | 0 | 0 | 1 | 0 | 16 | -368757141
| Online PSC |  | https://podminky.urs.cz/item/CS_URS_2025_01/722240122 | [14 empty] | Online PSC | 2
| VV |  | 2 |  | 2 | [12 empty] | VV | 2 | 2 | True | 1 | ROZPOCET
21 | K | 722240124 | Armatury z plastických hmot kohouty (PPR) kulové DN 32 | kus | 1 |  | 0 | CS ÚRS 2025 01 |  | základní |  | 0 | 0.00123 | 0.00123 | 0 | 0 | 16 | K | 2 |  |  |  | ROZPOCET | 0 | 0 | 0 | 0 | 0 | 1 | 0 | 16 | 882747875
| Online PSC |  | https://podminky.urs.cz/item/CS_URS_2025_01/722240124 | [14 empty] | Online PSC | 2
| VV |  | 1 |  | 1 | [12 empty] | VV | 2 | 2 | True | 1 | ROZPOCET
22 | K | 722240125 | Armatury z plastických hmot kohouty (PPR) kulové DN 40 | kus | 1 |  | 0 | CS ÚRS 2025 01 |  | základní |  | 0 | 0.00175 | 0.00175 | 0 | 0 | 16 | K | 2 |  |  |  | ROZPOCET | 0 | 0 | 0 | 0 | 0 | 1 | 0 | 16 | -1099399496
| Online PSC |  | https://podminky.urs.cz/item/CS_URS_2025_01/722240125 | [14 empty] | Online PSC | 2
| VV |  | "ve sklepě" 1 |  | 1 | [12 empty] | VV | 2 | 2 | True | 1 | ROZPOCET
23 | K | 722290246 | Zkoušky, proplach a desinfekce vodovodního potrubí zkoušky těsnosti vodovodního potrubí plastového do DN 40 | m | 27 |  | 0 | CS ÚRS 2025 01 |  | základní |  | 0 | 2e-05 | 0.00054 | 0 | 0 | 16 | K | 2 |  |  |  | ROZPOCET | 0 | 0 | 0 | 0 | 0 | 1 | 0 | 16 | 85415848
| Online PSC |  | https://podminky.urs.cz/item/CS_URS_2025_01/722290246 | [14 empty] | Online PSC | 2
| VV |  | "D 20" 1 |  | 1 | [12 empty] | VV | 2 | 2 | True | 0 | ROZPOCET
| VV |  | "D 25" 5 |  | 5 | [12 empty] | VV | 2 | 2 | True | 0 | ROZPOCET
| VV |  | "D 32" 5 |  | 5 | [12 empty] | VV | 2 | 2 | True | 0 | ROZPOCET
| VV |  | "D 40" 16 |  | 16 | [12 empty] | VV | 2 | 2 | True | 0 | ROZPOCET
| VV |  | Součet |  | 27 | [12 empty] | VV | 2 | 4 | True | 1 | ROZPOCET
24 | K | 998722122 | Přesun hmot pro vnitřní vodovod stanovený z hmotnosti přesunovaného materiálu vodorovná dopravní vzdálenost do 50 m ruční (bez užití mechanizace) v objektech výšky přes 6 do 12 m | t | 0.063 |  | 0 | CS ÚRS 2025 01 |  | základní |  | 0 | 0 | 0 | 0 | 0 | 16 | K | 2 |  |  |  | ROZPOCET | 0 | 0 | 0 | 0 | 0 | 1 | 0 | 16 | -450302447
| Online PSC |  | https://podminky.urs.cz/item/CS_URS_2025_01/998722122 | [14 empty] | Online PSC | 2
| D | 725 | Zdravotechnika - zařizovací předměty |  |  |  | 0 |  |  |  |  | 0 |  | 0.21781 |  | 0 | 2 | D | 1 |  |  |  | ROZPOCET | [6 empty] | 0
25 | K | 725112022 | Zařízení záchodů klozety keramické závěsné na nosné stěny s hlubokým splachováním odpad vodorovný | soubor | 1 |  | 0 | CS ÚRS 2025 01 |  | základní |  | 0 | 0.01747 | 0.01747 | 0 | 0 | 16 | K | 2 |  |  |  | ROZPOCET | 0 | 0 | 0 | 0 | 0 | 1 | 0 | 16 | 367015830
| Online PSC |  | https://podminky.urs.cz/item/CS_URS_2025_01/725112022 | [14 empty] | Online PSC | 2
| VV |  | 1 |  | 1 | [12 empty] | VV | 2 | 2 | True | 1 | ROZPOCET
26 | K | 725211615 | Umyvadla keramická bílá bez výtokových armatur připevněná na stěnu šrouby s krytem na sifon (polosloupem), šířka umyvadla 500 mm | soubor | 3 |  | 0 | CS ÚRS 2025 01 |  | základní |  | 0 | 0.01823 | 0.05469 | 0 | 0 | 16 | K | 2 |  |  |  | ROZPOCET | 0 | 0 | 0 | 0 | 0 | 1 | 0 | 16 | -132686003
| Online PSC |  | https://podminky.urs.cz/item/CS_URS_2025_01/725211615 | [14 empty] | Online PSC | 2
27 | K | 725241212 | Sprchové vaničky z litého polymermramoru čtvercové 800x800 mm | soubor | 1 |  | 0 | CS ÚRS 2025 01 |  | základní |  | 0 | 0.03055 | 0.03055 | 0 | 0 | 16 | K | 2 |  |  |  | ROZPOCET | 0 | 0 | 0 | 0 | 0 | 1 | 0 | 16 | 1323212007
| Online PSC |  | https://podminky.urs.cz/item/CS_URS_2025_01/725241212 | [14 empty] | Online PSC | 2
28 | K | 725244522 | Sprchové dveře a zástěny zástěny sprchové rohové čtvercové/obdélníkové rámové se skleněnou výplní tl. 4 a 5 mm dveře posuvné dvoudílné, vstup z rohu, na vaničku 800x800 mm | soubor | 1 |  | 0 | CS ÚRS 2025 01 |  | základní |  | 0 | 0.03342 | 0.03342 | 0 | 0 | 16 | K | 2 |  |  |  | ROZPOCET | 0 | 0 | 0 | 0 | 0 | 1 | 0 | 16 | 746769649
| Online PSC |  | https://podminky.urs.cz/item/CS_URS_2025_01/725244522 | [14 empty] | Online PSC | 2
| VV |  | 1 |  | 1 | [12 empty] | VV | 2 | 2 | True | 1 | ROZPOCET
29 | K | 725532124 | Elektrické ohřívače zásobníkové beztlakové přepadové akumulační s pojistným ventilem závěsné svislé objem nádrže (příkon) 160 l (2,0 kW) | soubor | 1 |  | 0 | CS ÚRS 2025 01 |  | základní |  | 0 | 0.07234 | 0.07234 | 0 | 0 | 16 | K | 2 |  |  |  | ROZPOCET | 0 | 0 | 0 | 0 | 0 | 1 | 0 | 16 | 14138107
| Online PSC |  | https://podminky.urs.cz/item/CS_URS_2025_01/725532124 | [14 empty] | Online PSC | 2
| VV |  | 1 |  | 1 | [12 empty] | VV | 2 | 2 | True | 1 | ROZPOCET
30 | K | 725821325 | Baterie dřezové stojánkové pákové s otáčivým ústím a délkou ramínka 220 mm | soubor | 1 |  | 0 | CS ÚRS 2025 01 |  | základní |  | 0 | 0.0018 | 0.0018 | 0 | 0 | 16 | K | 2 |  |  |  | ROZPOCET | 0 | 0 | 0 | 0 | 0 | 1 | 0 | 16 | 746747082
| Online PSC |  | https://podminky.urs.cz/item/CS_URS_2025_01/725821325 | [14 empty] | Online PSC | 2
| VV |  | 1 |  | 1 | [12 empty] | VV | 2 | 2 | True | 1 | ROZPOCET
31 | K | 725822611 | Baterie umyvadlové stojánkové pákové bez výpusti | soubor | 3 |  | 0 | CS ÚRS 2025 01 |  | základní |  | 0 | 0.0018 | 0.0054 | 0 | 0 | 16 | K | 2 |  |  |  | ROZPOCET | 0 | 0 | 0 | 0 | 0 | 1 | 0 | 16 | -1722318426
| Online PSC |  | https://podminky.urs.cz/item/CS_URS_2025_01/725822611 | [14 empty] | Online PSC | 2
| VV |  | 3 |  | 3 | [12 empty] | VV | 2 | 2 | True | 1 | ROZPOCET
32 | K | 725841322 | Baterie sprchové klasické s roztečí 150 mm | soubor | 1 |  | 0 | CS ÚRS 2025 01 |  | základní |  | 0 | 0.00214 | 0.00214 | 0 | 0 | 16 | K | 2 |  |  |  | ROZPOCET | 0 | 0 | 0 | 0 | 0 | 1 | 0 | 16 | 265906205
| Online PSC |  | https://podminky.urs.cz/item/CS_URS_2025_01/725841322 | [14 empty] | Online PSC | 2
33 | K | 998725122 | Přesun hmot pro zařizovací předměty stanovený z hmotnosti přesunovaného materiálu vodorovná dopravní vzdálenost do 50 m ruční (bez užití mechanizace) v objektech výšky přes 6 do 12 m | t | 0.218 |  | 0 | CS ÚRS 2025 01 |  | základní |  | 0 | 0 | 0 | 0 | 0 | 16 | K | 2 |  |  |  | ROZPOCET | 0 | 0 | 0 | 0 | 0 | 1 | 0 | 16 | -699085879
| Online PSC |  | https://podminky.urs.cz/item/CS_URS_2025_01/998725122 | [14 empty] | Online PSC | 2
| D | 726 | Zdravotechnika - předstěnové instalace |  |  |  | 0 |  |  |  |  | 0 |  | 0.0092 |  | 0 | 2 | D | 1 |  |  |  | ROZPOCET | [6 empty] | 0
34 | K | 726111031 | Předstěnové instalační systémy pro zazdění do masivních zděných konstrukcí pro závěsné klozety ovládání zepředu, stavební výška 1080 mm | soubor | 1 |  | 0 | CS ÚRS 2025 01 |  | základní |  | 0 | 0.0092 | 0.0092 | 0 | 0 | 16 | K | 2 |  |  |  | ROZPOCET | 0 | 0 | 0 | 0 | 0 | 1 | 0 | 16 | -1005522901
| Online PSC |  | https://podminky.urs.cz/item/CS_URS_2025_01/726111031 | [14 empty] | Online PSC | 2
| VV |  | "wc" 1 |  | 1 | [12 empty] | VV | 2 | 2 | True | 1 | ROZPOCET
35 | K | 998726132 | Přesun hmot pro instalační prefabrikáty stanovený z hmotnosti přesunovaného materiálu vodorovná dopravní vzdálenost do 50 m ruční (bez užití mechanizace) v objektech výšky přes 6 m do 12 m | t | 0.009 |  | 0 | CS ÚRS 2025 01 |  | základní |  | 0 | 0 | 0 | 0 | 0 | 16 | K | 2 |  |  |  | ROZPOCET | 0 | 0 | 0 | 0 | 0 | 1 | 0 | 16 | 1033053421
| Online PSC |  | https://podminky.urs.cz/item/CS_URS_2025_01/998726132 | [14 empty] | Online PSC | 2
| D | HZS | Hodinové zúčtovací sazby |  |  |  | 0 |  |  |  |  | 0 |  | 0 |  | 0 | 4 | D | 0 |  |  |  | ROZPOCET | [6 empty] | 0
36 | K | HZS2491 | Hodinové zúčtovací sazby profesí PSV zednické výpomoci a pomocné práce PSV dělník zednických výpomocí | hod | 16 |  | 0 | CS ÚRS 2025 01 |  | základní |  | 0 | 0 | 0 | 0 | 0 | 512 | K | 1 |  |  |  | ROZPOCET | 0 | 0 | 0 | 0 | 0 | 1 | 0 | 512 | 1339181216
| Online PSC |  | https://podminky.urs.cz/item/CS_URS_2025_01/HZS2491 | [14 empty] | Online PSC | 1
| VV |  | "vysekání drážek, průrazů včetně začištění" 16 |  | 16 | [12 empty] | VV | 1 | 2 | True | 1 | ROZPOCET

## SO.02.2 - ZTI 2.+3.+4.NP
{ac3d23f8-f26a-4448-9508-c5527811876b}
2
| KRYCÍ LIST SOUPISU PRACÍ | [7 empty] | v --- níže se nacházejí doplnkové a pomocné údaje k sestavám --- v | [8 empty] | False
Stavba:
SÚ ZŠ Spálené Poříčí
Objekt:
SO.02.2 - ZTI 2.+3.+4.NP
| KSO: |  | 801 32 16 |  |  | CC-CZ:
| Místo: |  | Spálené Poříčí |  |  | Datum: | 24. 1. 2025
| Zadavatel: |  |  |  |  | IČ: | 00257249
|  | Město Spálené Poříčí |  |  |  | DIČ: | CZ00257249
| Účastník: |  |  |  |  | IČ: | Vyplň údaj
|  | Vyplň údaj |  |  |  | DIČ: | Vyplň údaj
| Projektant: |  |  |  |  | IČ: | 63505410
|  | BRM spol. s r.o. |  |  |  | DIČ: | CZ63505410
| Zpracovatel: |  |  |  |  | IČ:
DIČ:
Poznámka:
| Cena bez DPH | [5 empty] | 0
|  |  | Základ daně |  |  | Sazba daně | Výše daně
| DPH | základní | 0 |  |  | 21% | 0
|  | snížená | 0 |  |  | 12% | 0
|  | zákl. přenesená | 0 |  |  | 21% | 0
|  | sníž. přenesená | 0 |  |  | 12% | 0
|  | nulová | 0 |  |  | 0% | 0
| Cena s DPH |  |  | v | CZK |  | 0
REKAPITULACE ČLENĚNÍ SOUPISU PRACÍ
Stavba:
SÚ ZŠ Spálené Poříčí
Objekt:
SO.02.2 - ZTI 2.+3.+4.NP
Místo: |  |  | Spálené Poříčí |  |  | Datum: | 24. 1. 2025
Zadavatel: |  |  | Město Spálené Poříčí |  |  | Projektant: | BRM spol. s r.o.
Účastník: |  |  | Vyplň údaj |  |  | Zpracovatel:
Kód dílu - Popis | [6 empty] | Cena celkem [CZK]
Náklady stavby celkem | [6 empty] | 0 | [11 empty] | -1
| PSV - Práce a dodávky PSV | [5 empty] | 0
| 713 - Izolace tepelné | [5 empty] | 0
| 721 - Zdravotechnika - vnitřní kanalizace | [5 empty] | 0
| 722 - Zdravotechnika - vnitřní vodovod | [5 empty] | 0
| 725 - Zdravotechnika - zařizovací předměty | [5 empty] | 0
| 726 - Zdravotechnika - předstěnové instalace | [5 empty] | 0
| 751 - Vzduchotechnika | [5 empty] | 0
| HZS - Hodinové zúčtovací sazby | [5 empty] | 0
SOUPIS PRACÍ
Stavba:
SÚ ZŠ Spálené Poříčí
Objekt:
SO.02.2 - ZTI 2.+3.+4.NP
Místo: |  |  | Spálené Poříčí |  |  | Datum: | 24. 1. 2025
Zadavatel: |  |  | Město Spálené Poříčí |  |  | Projektant: | BRM spol. s r.o.
Účastník: |  |  | Vyplň údaj |  |  | Zpracovatel:
PČ | Typ | Kód | Popis | MJ | Množství | J.cena [CZK] | Cena celkem [CZK] | Cenová soustava |  | DPH | J. Nh [h] | Nh celkem [h] | J. hmotnost [t] | Hmotnost celkem [t] | J. suť [t] | Suť Celkem [t]
Náklady soupisu celkem | [6 empty] | 0 |  |  |  |  | 0 |  | 0.96672 |  | 0 |  | D | -1 | [10 empty] | 0
| D | PSV | Práce a dodávky PSV |  |  |  | 0 |  |  |  |  | 0 |  | 0.96672 |  | 0 | 2 | D | 0 |  |  |  | ROZPOCET | [6 empty] | 0
| D | 713 | Izolace tepelné |  |  |  | 0 |  |  |  |  | 0 |  | 0.043878 |  | 0 | 2 | D | 1 |  |  |  | ROZPOCET | [6 empty] | 0
1 | K | 713411142 | Montáž izolace tepelné potrubí a ohybů pásy nebo rohožemi s povrchovou úpravou hliníkovou fólií připevněnými samolepící hliníkovou páskou potrubí dvouvrstvá | m2 | 7.1 |  | 0 | CS ÚRS 2025 01 |  | základní |  | 0 | 0.00072 | 0.005112 | 0 | 0 | 16 | K | 2 |  |  |  | ROZPOCET | 0 | 0 | 0 | 0 | 0 | 1 | 0 | 16 | 1796373279
| Online PSC |  | https://podminky.urs.cz/item/CS_URS_2025_01/713411142 | [14 empty] | Online PSC | 2
| VV |  | potrubí dešťové vedené vnitřkem | [14 empty] | VV | 2 | 1 | True | 0 | ROZPOCET
| VV |  | "3.NP" 5,6 |  | 5.6 | [12 empty] | VV | 2 | 2 | True | 0 | ROZPOCET
| VV |  | "4.NP" 1,5 |  | 1.5 | [12 empty] | VV | 2 | 2 | True | 0 | ROZPOCET
| VV |  | Součet |  | 7.1 | [12 empty] | VV | 2 | 4 | True | 1 | ROZPOCET
2 | M | 63151671 | rohož izolační z minerální vlny lamelová s Al fólií 50-60kg/m3 tl 40mm | m2 | 14.91 |  | 0 | CS ÚRS 2025 01 |  | základní |  | 0 | 0.0026 | 0.038766 | 0 | 0 | 32 | M | 2 |  |  |  | ROZPOCET | 0 | 0 | 0 | 0 | 0 | 1 | 0 | 16 | -551253264
| VV |  | 7,1*2,1 'Přepočtené koeficientem množství |  | 14.91 | [12 empty] | VV | 2 | 2 | False | 1 | ROZPOCET
3 | K | 998713122 | Přesun hmot pro izolace tepelné stanovený z hmotnosti přesunovaného materiálu vodorovná dopravní vzdálenost do 50 m ruční (bez užití mechanizace) v objektech výšky přes 6 m do 12 m | t | 0.044 |  | 0 | CS ÚRS 2025 01 |  | základní |  | 0 | 0 | 0 | 0 | 0 | 16 | K | 2 |  |  |  | ROZPOCET | 0 | 0 | 0 | 0 | 0 | 1 | 0 | 16 | -1886793300
| Online PSC |  | https://podminky.urs.cz/item/CS_URS_2025_01/998713122 | [14 empty] | Online PSC | 2
| D | 721 | Zdravotechnika - vnitřní kanalizace |  |  |  | 0 |  |  |  |  | 0 |  | 0.22887 |  | 0 | 2 | D | 1 |  |  |  | ROZPOCET | [6 empty] | 0
4 | K | 721175201 | Plastové potrubí odhlučněné třívrstvé připojovací DN 32 | m | 9.8 |  | 0 | CS ÚRS 2025 01 |  | základní |  | 0 | 0.00038 | 0.003724 | 0 | 0 | 16 | K | 2 |  |  |  | ROZPOCET | 0 | 0 | 0 | 0 | 0 | 1 | 0 | 16 | 1784261362
| Online PSC |  | https://podminky.urs.cz/item/CS_URS_2025_01/721175201 | [14 empty] | Online PSC | 2
| VV |  | "odvod kondenzátu-2.NP"1,5 |  | 1.5 | [12 empty] | VV | 2 | 2 | True | 0 | ROZPOCET
| VV |  | "odvod kondenzátu-3.NP" 5+3,3 |  | 8.3 | [12 empty] | VV | 2 | 2 | True | 0 | ROZPOCET
| VV |  | Součet |  | 9.8 | [12 empty] | VV | 2 | 4 | True | 1 | ROZPOCET
5 | K | 721175202 | Plastové potrubí odhlučněné třívrstvé připojovací DN 40 | m | 6.2 |  | 0 | CS ÚRS 2025 01 |  | základní |  | 0 | 0.00046 | 0.002852 | 0 | 0 | 16 | K | 2 |  |  |  | ROZPOCET | 0 | 0 | 0 | 0 | 0 | 1 | 0 | 16 | -1710705630
| Online PSC |  | https://podminky.urs.cz/item/CS_URS_2025_01/721175202 | [14 empty] | Online PSC | 2
| VV |  | "odvod kondenzátu-3.NP" 6,2 |  | 6.2 | [12 empty] | VV | 2 | 2 | True | 1 | ROZPOCET
6 | K | 721175203 | Plastové potrubí odhlučněné třívrstvé připojovací DN 50 | m | 28 |  | 0 | CS ÚRS 2025 01 |  | základní |  | 0 | 0.00056 | 0.01568 | 0 | 0 | 16 | K | 2 |  |  |  | ROZPOCET | 0 | 0 | 0 | 0 | 0 | 1 | 0 | 16 | 1424648487
| Online PSC |  | https://podminky.urs.cz/item/CS_URS_2025_01/721175203 | [14 empty] | Online PSC | 2
| VV |  | "2.NP" 2,0 |  | 2 | [12 empty] | VV | 2 | 2 | True | 0 | ROZPOCET
| VV |  | "3.NP" 20,0 |  | 20 | [12 empty] | VV | 2 | 2 | True | 0 | ROZPOCET
| VV |  | "odvod kondenzátu 3.NP" 6,0 |  | 6 | [12 empty] | VV | 2 | 2 | True | 0 | ROZPOCET
| VV |  | Součet |  | 28 | [12 empty] | VV | 2 | 4 | True | 1 | ROZPOCET
7 | K | 721175204 | Plastové potrubí odhlučněné třívrstvé připojovací DN 75 | m | 8 |  | 0 | CS ÚRS 2025 01 |  | základní |  | 0 | 0.00105 | 0.0084 | 0 | 0 | 16 | K | 2 |  |  |  | ROZPOCET | 0 | 0 | 0 | 0 | 0 | 1 | 0 | 16 | 930770301
| Online PSC |  | https://podminky.urs.cz/item/CS_URS_2025_01/721175204 | [14 empty] | Online PSC | 2
| VV |  | "3.NP" 8 |  | 8 | [12 empty] | VV | 2 | 2 | True | 1 | ROZPOCET
8 | K | 721175212 | Plastové potrubí odhlučněné třívrstvé odpadní (svislé) DN 110 | m | 55 |  | 0 | CS ÚRS 2025 01 |  | základní |  | 0 | 0.00184 | 0.1012 | 0 | 0 | 16 | K | 2 |  |  |  | ROZPOCET | 0 | 0 | 0 | 0 | 0 | 1 | 0 | 16 | 972041385
| Online PSC |  | https://podminky.urs.cz/item/CS_URS_2025_01/721175212 | [14 empty] | Online PSC | 2
| VV |  | "3.NP dešťová" 2*4,0 |  | 8 | [12 empty] | VV | 2 | 2 | True | 0 | ROZPOCET
| VV |  | "2.NP splašková" 4,0 |  | 4 | [12 empty] | VV | 2 | 2 | True | 0 | ROZPOCET
| VV |  | "3.NP dešťová" 9,0 |  | 9 | [12 empty] | VV | 2 | 2 | True | 0 | ROZPOCET
| VV |  | "3.NP splašková" 30,0 |  | 30 | [12 empty] | VV | 2 | 2 | True | 0 | ROZPOCET
| VV |  | "4.NP" 4,0 |  | 4 | [12 empty] | VV | 2 | 2 | True | 0 | ROZPOCET
| VV |  | Součet |  | 55 | [12 empty] | VV | 2 | 4 | True | 1 | ROZPOCET
9 | K | 721175213 | Plastové potrubí odhlučněné třívrstvé odpadní (svislé) DN 125 | m | 40 |  | 0 | CS ÚRS 2025 01 |  | základní |  | 0 | 0.0024 | 0.096 | 0 | 0 | 16 | K | 2 |  |  |  | ROZPOCET | 0 | 0 | 0 | 0 | 0 | 1 | 0 | 16 | 1273456336
| Online PSC |  | https://podminky.urs.cz/item/CS_URS_2025_01/721175213 | [14 empty] | Online PSC | 2
| VV |  | "2.NP dešťová" 2*4,0 |  | 8 | [12 empty] | VV | 2 | 2 | True | 0 | ROZPOCET
| VV |  | "2.NP splašková" 19,0 |  | 19 | [12 empty] | VV | 2 | 2 | True | 0 | ROZPOCET
| VV |  | "3.NP dešťová" 7,0 |  | 7 | [12 empty] | VV | 2 | 2 | True | 0 | ROZPOCET
| VV |  | "3.NP splašková" 6,0 |  | 6 | [12 empty] | VV | 2 | 2 | True | 0 | ROZPOCET
| VV |  | Součet |  | 40 | [12 empty] | VV | 2 | 4 | True | 1 | ROZPOCET
10 | K | 721194105 | Vyměření přípojek na potrubí vyvedení a upevnění odpadních výpustek DN 50 | kus | 17 |  | 0 | CS ÚRS 2025 01 |  | základní |  | 0 | 0 | 0 | 0 | 0 | 16 | K | 2 |  |  |  | ROZPOCET | 0 | 0 | 0 | 0 | 0 | 1 | 0 | 16 | 769887839
| Online PSC |  | https://podminky.urs.cz/item/CS_URS_2025_01/721194105 | [14 empty] | Online PSC | 2
| VV |  | "2.NP-umývadlo" 1 |  | 1 | [12 empty] | VV | 2 | 2 | True | 0 | ROZPOCET
| VV |  | "3.NP-umývadlo" 10 |  | 10 | [12 empty] | VV | 2 | 2 | True | 0 | ROZPOCET
| VV |  | "3.NP-pisoár" 4 |  | 4 | [12 empty] | VV | 2 | 2 | True | 0 | ROZPOCET
| VV |  | "3.NP-dřez" 2 |  | 2 | [12 empty] | VV | 2 | 2 | True | 0 | ROZPOCET
| VV |  | Součet |  | 17 | [12 empty] | VV | 2 | 4 | True | 1 | ROZPOCET
11 | K | 721194109 | Vyměření přípojek na potrubí vyvedení a upevnění odpadních výpustek DN 110 | kus | 4 |  | 0 | CS ÚRS 2025 01 |  | základní |  | 0 | 0 | 0 | 0 | 0 | 16 | K | 2 |  |  |  | ROZPOCET | 0 | 0 | 0 | 0 | 0 | 1 | 0 | 16 | -1166451607
| Online PSC |  | https://podminky.urs.cz/item/CS_URS_2025_01/721194109 | [14 empty] | Online PSC | 2
| VV |  | "3.NP-wc" 3 |  | 3 | [12 empty] | VV | 2 | 2 | True | 0 | ROZPOCET
| VV |  | "3.NP-úklid" 1 |  | 1 | [12 empty] | VV | 2 | 2 | True | 0 | ROZPOCET
| VV |  | Součet |  | 4 | [12 empty] | VV | 2 | 4 | True | 1 | ROZPOCET
12 | K | 721273153 | Ventilační hlavice z polypropylenu (PP) DN 110 | kus | 3 |  | 0 | CS ÚRS 2025 01 |  | základní |  | 0 | 0.00029 | 0.00087 | 0 | 0 | 16 | K | 2 |  |  |  | ROZPOCET | 0 | 0 | 0 | 0 | 0 | 1 | 0 | 16 | 608256827
| Online PSC |  | https://podminky.urs.cz/item/CS_URS_2025_01/721273153 | [14 empty] | Online PSC | 2
| VV |  | "4.NP do povlakové krytiny" 3 |  | 3 | [12 empty] | VV | 2 | 2 | True | 1 | ROZPOCET
13 | K | 721274121 | Ventily přivzdušňovací odpadních potrubí vnitřní od DN 32 do DN 50 | kus | 2 |  | 0 | CS ÚRS 2025 01 |  | základní |  | 0 | 7e-05 | 0.00014 | 0 | 0 | 16 | K | 2 |  |  |  | ROZPOCET | 0 | 0 | 0 | 0 | 0 | 1 | 0 | 16 | 1613491326
| Online PSC |  | https://podminky.urs.cz/item/CS_URS_2025_01/721274121 | [14 empty] | Online PSC | 2
| VV |  | "3.NP" 2 |  | 2 | [12 empty] | VV | 2 | 2 | True | 1 | ROZPOCET
14 | K | 721290111 | Zkouška těsnosti kanalizace v objektech vodou do DN 125 | m | 147 |  | 0 | CS ÚRS 2025 01 |  | základní |  | 0 | 0 | 0 | 0 | 0 | 16 | K | 2 |  |  |  | ROZPOCET | 0 | 0 | 0 | 0 | 0 | 1 | 0 | 16 | -581057523
| Online PSC |  | https://podminky.urs.cz/item/CS_URS_2025_01/721290111 | [14 empty] | Online PSC | 2
| VV |  | "DN 32" 9,8 |  | 9.8 | [12 empty] | VV | 2 | 2 | True | 0 | ROZPOCET
| VV |  | "DN 40" 6,2 |  | 6.2 | [12 empty] | VV | 2 | 2 | True | 0 | ROZPOCET
| VV |  | "DN 50" 28,0 |  | 28 | [12 empty] | VV | 2 | 2 | True | 0 | ROZPOCET
| VV |  | "DN 75" 8,0 |  | 8 | [12 empty] | VV | 2 | 2 | True | 0 | ROZPOCET
| VV |  | "DN 110" 55 |  | 55 | [12 empty] | VV | 2 | 2 | True | 0 | ROZPOCET
| VV |  | "DN 125" 40 |  | 40 | [12 empty] | VV | 2 | 2 | True | 0 | ROZPOCET
| VV |  | Součet |  | 147 | [12 empty] | VV | 2 | 4 | True | 1 | ROZPOCET
15 | K | 998721122 | Přesun hmot pro vnitřní kanalizaci stanovený z hmotnosti přesunovaného materiálu vodorovná dopravní vzdálenost do 50 m ruční (bez užití mechanizace) v objektech výšky přes 6 do 12 m | t | 0.229 |  | 0 | CS ÚRS 2025 01 |  | základní |  | 0 | 0 | 0 | 0 | 0 | 16 | K | 2 |  |  |  | ROZPOCET | 0 | 0 | 0 | 0 | 0 | 1 | 0 | 16 | -1905893568
| Online PSC |  | https://podminky.urs.cz/item/CS_URS_2025_01/998721122 | [14 empty] | Online PSC | 2
| D | 722 | Zdravotechnika - vnitřní vodovod |  |  |  | 0 |  |  |  |  | 0 |  | 0.13882 |  | 0 | 2 | D | 1 |  |  |  | ROZPOCET | [6 empty] | 0
16 | K | 722174022 | Potrubí z plastových trubek z polypropylenu PPR svařovaných polyfúzně PN 20 (SDR 6) D 20 x 3,4 | m | 13 |  | 0 | CS ÚRS 2025 01 |  | základní |  | 0 | 0.0008 | 0.0104 | 0 | 0 | 16 | K | 2 |  |  |  | ROZPOCET | 0 | 0 | 0 | 0 | 0 | 1 | 0 | 16 | -132528308
| Online PSC |  | https://podminky.urs.cz/item/CS_URS_2025_01/722174022 | [14 empty] | Online PSC | 2
| VV |  | "2.NP" 1,0 |  | 1 | [12 empty] | VV | 2 | 2 | True | 0 | ROZPOCET
| VV |  | "3.NP" 12,0 |  | 12 | [12 empty] | VV | 2 | 2 | True | 0 | ROZPOCET
| VV |  | Součet |  | 13 | [12 empty] | VV | 2 | 4 | True | 1 | ROZPOCET
17 | K | 722174023 | Potrubí z plastových trubek z polypropylenu PPR svařovaných polyfúzně PN 20 (SDR 6) D 25 x 4,2 | m | 44 |  | 0 | CS ÚRS 2025 01 |  | základní |  | 0 | 0.00126 | 0.05544 | 0 | 0 | 16 | K | 2 |  |  |  | ROZPOCET | 0 | 0 | 0 | 0 | 0 | 1 | 0 | 16 | 1771589871
| Online PSC |  | https://podminky.urs.cz/item/CS_URS_2025_01/722174023 | [14 empty] | Online PSC | 2
| VV |  | "2.NP" 9,0 |  | 9 | [12 empty] | VV | 2 | 2 | True | 0 | ROZPOCET
| VV |  | "3.NP" 35,0 |  | 35 | [12 empty] | VV | 2 | 2 | True | 0 | ROZPOCET
| VV |  | Součet |  | 44 | [12 empty] | VV | 2 | 4 | True | 1 | ROZPOCET
18 | K | 722174024 | Potrubí z plastových trubek z polypropylenu PPR svařovaných polyfúzně PN 20 (SDR 6) D 32 x 5,4 | m | 22 |  | 0 | CS ÚRS 2025 01 |  | základní |  | 0 | 0.00138 | 0.03036 | 0 | 0 | 16 | K | 2 |  |  |  | ROZPOCET | 0 | 0 | 0 | 0 | 0 | 1 | 0 | 16 | 896932594
| Online PSC |  | https://podminky.urs.cz/item/CS_URS_2025_01/722174024 | [14 empty] | Online PSC | 2
| VV |  | "2.NP" 14 |  | 14 | [12 empty] | VV | 2 | 2 | True | 0 | ROZPOCET
| VV |  | "3.NP" 8 |  | 8 | [12 empty] | VV | 2 | 2 | True | 0 | ROZPOCET
| VV |  | Součet |  | 22 | [12 empty] | VV | 2 | 4 | True | 1 | ROZPOCET
19 | K | 722174025 | Potrubí z plastových trubek z polypropylenu PPR svařovaných polyfúzně PN 20 (SDR 6) D 40 x 6,7 | m | 10 |  | 0 | CS ÚRS 2025 01 |  | základní |  | 0 | 0.00262 | 0.0262 | 0 | 0 | 16 | K | 2 |  |  |  | ROZPOCET | 0 | 0 | 0 | 0 | 0 | 1 | 0 | 16 | -523174880
| Online PSC |  | https://podminky.urs.cz/item/CS_URS_2025_01/722174025 | [14 empty] | Online PSC | 2
| VV |  | "2.NP" 10 |  | 10 | [12 empty] | VV | 2 | 2 | True | 1 | ROZPOCET
20 | K | 722181221 | Ochrana potrubí termoizolačními trubicemi z pěnového polyetylenu PE přilepenými v příčných a podélných spojích, tloušťky izolace přes 6 do 9 mm, vnitřního průměru izolace DN do 22 mm | m | 13 |  | 0 | CS ÚRS 2025 01 |  | základní |  | 0 | 4e-05 | 0.00052 | 0 | 0 | 16 | K | 2 |  |  |  | ROZPOCET | 0 | 0 | 0 | 0 | 0 | 1 | 0 | 16 | -667377453
| Online PSC |  | https://podminky.urs.cz/item/CS_URS_2025_01/722181221 | [14 empty] | Online PSC | 2
| VV |  | "D 20" 13 |  | 13 | [12 empty] | VV | 2 | 2 | True | 1 | ROZPOCET
21 | K | 722181222 | Ochrana potrubí termoizolačními trubicemi z pěnového polyetylenu PE přilepenými v příčných a podélných spojích, tloušťky izolace přes 6 do 9 mm, vnitřního průměru izolace DN přes 22 do 45 mm | m | 76 |  | 0 | CS ÚRS 2025 01 |  | základní |  | 0 | 8e-05 | 0.00608 | 0 | 0 | 16 | K | 2 |  |  |  | ROZPOCET | 0 | 0 | 0 | 0 | 0 | 1 | 0 | 16 | -1139026022
| Online PSC |  | https://podminky.urs.cz/item/CS_URS_2025_01/722181222 | [14 empty] | Online PSC | 2
| VV |  | "D25" 44 |  | 44 | [12 empty] | VV | 2 | 2 | True | 0 | ROZPOCET
| VV |  | "D32" 22 |  | 22 | [12 empty] | VV | 2 | 2 | True | 0 | ROZPOCET
| VV |  | "D40" 10 |  | 10 | [12 empty] | VV | 2 | 2 | True | 0 | ROZPOCET
| VV |  | Součet |  | 76 | [12 empty] | VV | 2 | 4 | True | 1 | ROZPOCET
22 | K | 722190401 | Zřízení přípojek na potrubí vyvedení a upevnění výpustek do DN 25 | kus | 30 |  | 0 | CS ÚRS 2025 01 |  | základní |  | 0 | 0 | 0 | 0 | 0 | 16 | K | 2 |  |  |  | ROZPOCET | 0 | 0 | 0 | 0 | 0 | 1 | 0 | 16 | 1764360589
| Online PSC |  | https://podminky.urs.cz/item/CS_URS_2025_01/722190401 | [14 empty] | Online PSC | 2
| VV |  | "2.NP umývadlo" 2 |  | 2 | [12 empty] | VV | 2 | 2 | True | 0 | ROZPOCET
| VV |  | "3.NP umývadlo" 10*2 |  | 20 | [12 empty] | VV | 2 | 2 | True | 0 | ROZPOCET
| VV |  | "3.NP výlevka" 1*1 |  | 1 | [12 empty] | VV | 2 | 2 | True | 0 | ROZPOCET
| VV |  | "3.NP wc" 3 |  | 3 | [12 empty] | VV | 2 | 2 | True | 0 | ROZPOCET
| VV |  | "3.NP bojler"2+2 |  | 4 | [12 empty] | VV | 2 | 2 | True | 0 | ROZPOCET
| VV |  | Součet |  | 30 | [12 empty] | VV | 2 | 4 | True | 1 | ROZPOCET
23 | K | 722231222 | Armatury se dvěma závity ventily pojistné k bojleru mosazné PN 6 do 100°C G 3/4" | kus | 1 |  | 0 | CS ÚRS 2025 01 |  | základní |  | 0 | 0.00012 | 0.00012 | 0 | 0 | 16 | K | 2 |  |  |  | ROZPOCET | 0 | 0 | 0 | 0 | 0 | 1 | 0 | 16 | 1021118698
| Online PSC |  | https://podminky.urs.cz/item/CS_URS_2025_01/722231222 | [14 empty] | Online PSC | 2
| VV |  | 1 |  | 1 | [12 empty] | VV | 2 | 2 | True | 1 | ROZPOCET
24 | K | 722240122 | Armatury z plastických hmot kohouty (PPR) kulové DN 20 | kus | 4 |  | 0 | CS ÚRS 2025 01 |  | základní |  | 0 | 0.00075 | 0.003 | 0 | 0 | 16 | K | 2 |  |  |  | ROZPOCET | 0 | 0 | 0 | 0 | 0 | 1 | 0 | 16 | -1485401074
| Online PSC |  | https://podminky.urs.cz/item/CS_URS_2025_01/722240122 | [14 empty] | Online PSC | 2
| VV |  | "3.NP" 4 |  | 4 | [12 empty] | VV | 2 | 2 | True | 1 | ROZPOCET
25 | K | 722240124 | Armatury z plastických hmot kohouty (PPR) kulové DN 32 | kus | 4 |  | 0 | CS ÚRS 2025 01 |  | základní |  | 0 | 0.00123 | 0.00492 | 0 | 0 | 16 | K | 2 |  |  |  | ROZPOCET | 0 | 0 | 0 | 0 | 0 | 1 | 0 | 16 | 1513809752
| Online PSC |  | https://podminky.urs.cz/item/CS_URS_2025_01/722240124 | [14 empty] | Online PSC | 2
| VV |  | "3.NP" 4 |  | 4 | [12 empty] | VV | 2 | 2 | True | 1 | ROZPOCET
26 | K | 722290246 | Zkoušky, proplach a desinfekce vodovodního potrubí zkoušky těsnosti vodovodního potrubí plastového do DN 40 | m | 89 |  | 0 | CS ÚRS 2025 01 |  | základní |  | 0 | 2e-05 | 0.00178 | 0 | 0 | 16 | K | 2 |  |  |  | ROZPOCET | 0 | 0 | 0 | 0 | 0 | 1 | 0 | 16 | -1600284438
| Online PSC |  | https://podminky.urs.cz/item/CS_URS_2025_01/722290246 | [14 empty] | Online PSC | 2
| VV |  | "D 20" 13 |  | 13 | [12 empty] | VV | 2 | 2 | True | 0 | ROZPOCET
| VV |  | "D 25" 44 |  | 44 | [12 empty] | VV | 2 | 2 | True | 0 | ROZPOCET
| VV |  | "D 32" 22 |  | 22 | [12 empty] | VV | 2 | 2 | True | 0 | ROZPOCET
| VV |  | "D 40" 10 |  | 10 | [12 empty] | VV | 2 | 2 | True | 0 | ROZPOCET
| VV |  | Součet |  | 89 | [12 empty] | VV | 2 | 4 | True | 1 | ROZPOCET
27 | K | 998722122 | Přesun hmot pro vnitřní vodovod stanovený z hmotnosti přesunovaného materiálu vodorovná dopravní vzdálenost do 50 m ruční (bez užití mechanizace) v objektech výšky přes 6 do 12 m | t | 0.139 |  | 0 | CS ÚRS 2025 01 |  | základní |  | 0 | 0 | 0 | 0 | 0 | 16 | K | 2 |  |  |  | ROZPOCET | 0 | 0 | 0 | 0 | 0 | 1 | 0 | 16 | 676110628
| Online PSC |  | https://podminky.urs.cz/item/CS_URS_2025_01/998722122 | [14 empty] | Online PSC | 2
| D | 725 | Zdravotechnika - zařizovací předměty |  |  |  | 0 |  |  |  |  | 0 |  | 0.51686 |  | 0 | 2 | D | 1 |  |  |  | ROZPOCET | [6 empty] | 0
28 | K | 725112022 | Zařízení záchodů klozety keramické závěsné na nosné stěny s hlubokým splachováním odpad vodorovný | soubor | 3 |  | 0 | CS ÚRS 2025 01 |  | základní |  | 0 | 0.01747 | 0.05241 | 0 | 0 | 16 | K | 2 |  |  |  | ROZPOCET | 0 | 0 | 0 | 0 | 0 | 1 | 0 | 16 | -1486039620
| Online PSC |  | https://podminky.urs.cz/item/CS_URS_2025_01/725112022 | [14 empty] | Online PSC | 2
| VV |  | "3.NP" 3 |  | 3 | [12 empty] | VV | 2 | 2 | True | 1 | ROZPOCET
29 | K | 725112023 | Zařízení záchodů klozety keramické závěsné na nosné stěny s hlubokým splachováním pro handicapované odpad vodorovný | soubor | 1 |  | 0 | CS ÚRS 2025 01 |  | základní |  | 0 | 0.02549 | 0.02549 | 0 | 0 | 16 | K | 2 |  |  |  | ROZPOCET | 0 | 0 | 0 | 0 | 0 | 1 | 0 | 16 | 2007122632
| Online PSC |  | https://podminky.urs.cz/item/CS_URS_2025_01/725112023 | [14 empty] | Online PSC | 2
| P |  | Poznámka k položce: včetně oddáleného splachování a signalizace nade dveřmi v chodbě | [14 empty] | P | 2
| VV |  | "3.NP" 1 |  | 1 | [12 empty] | VV | 2 | 2 | True | 1 | ROZPOCET
30 | K | 725121525 | Pisoárové záchodky keramické automatické s radarovým senzorem | soubor | 4 |  | 0 | CS ÚRS 2025 01 |  | základní |  | 0 | 0.01808 | 0.07232 | 0 | 0 | 16 | K | 2 |  |  |  | ROZPOCET | 0 | 0 | 0 | 0 | 0 | 1 | 0 | 16 | -992920954
| Online PSC |  | https://podminky.urs.cz/item/CS_URS_2025_01/725121525 | [14 empty] | Online PSC | 2
| VV |  | "3.NP" 4 |  | 4 | [12 empty] | VV | 2 | 2 | True | 1 | ROZPOCET
31 | K | 725211615 | Umyvadla keramická bílá bez výtokových armatur připevněná na stěnu šrouby s krytem na sifon (polosloupem), šířka umyvadla 500 mm | soubor | 10 |  | 0 | CS ÚRS 2025 01 |  | základní |  | 0 | 0.01823 | 0.1823 | 0 | 0 | 16 | K | 2 |  |  |  | ROZPOCET | 0 | 0 | 0 | 0 | 0 | 1 | 0 | 16 | -1000218140
| Online PSC |  | https://podminky.urs.cz/item/CS_URS_2025_01/725211615 | [14 empty] | Online PSC | 2
| VV |  | "2.NP" 1 |  | 1 | [12 empty] | VV | 2 | 2 | True | 0 | ROZPOCET
| VV |  | "3.NP" 9 |  | 9 | [12 empty] | VV | 2 | 2 | True | 0 | ROZPOCET
| VV |  | Součet |  | 10 | [12 empty] | VV | 2 | 4 | True | 1 | ROZPOCET
32 | K | 725211705 | Umyvadla keramická bílá bez výtokových armatur připevněná na stěnu šrouby malá (umývátka) rohová 450 mm | soubor | 1 |  | 0 | CS ÚRS 2025 01 |  | základní |  | 0 | 0.01446 | 0.01446 | 0 | 0 | 16 | K | 2 |  |  |  | ROZPOCET | 0 | 0 | 0 | 0 | 0 | 1 | 0 | 16 | -1210044179
| Online PSC |  | https://podminky.urs.cz/item/CS_URS_2025_01/725211705 | [14 empty] | Online PSC | 2
| VV |  | "3.NP-úklid" 1 |  | 1 | [12 empty] | VV | 2 | 2 | True | 1 | ROZPOCET
33 | K | 725532124 | Elektrické ohřívače zásobníkové beztlakové přepadové akumulační s pojistným ventilem závěsné svislé objem nádrže (příkon) 160 l (2,0 kW) | soubor | 2 |  | 0 | CS ÚRS 2025 01 |  | základní |  | 0 | 0.07234 | 0.14468 | 0 | 0 | 16 | K | 2 |  |  |  | ROZPOCET | 0 | 0 | 0 | 0 | 0 | 1 | 0 | 16 | -1089050530
| Online PSC |  | https://podminky.urs.cz/item/CS_URS_2025_01/725532124 | [14 empty] | Online PSC | 2
| VV |  | "3.NP" 1+1 |  | 2 | [12 empty] | VV | 2 | 2 | True | 1 | ROZPOCET
34 | K | 725821325 | Baterie dřezové stojánkové pákové s otáčivým ústím a délkou ramínka 220 mm | soubor | 4 |  | 0 | CS ÚRS 2025 01 |  | základní |  | 0 | 0.0018 | 0.0072 | 0 | 0 | 16 | K | 2 |  |  |  | ROZPOCET | 0 | 0 | 0 | 0 | 0 | 1 | 0 | 16 | 1501943937
| Online PSC |  | https://podminky.urs.cz/item/CS_URS_2025_01/725821325 | [14 empty] | Online PSC | 2
| VV |  | "3.NP" 2+2 |  | 4 | [12 empty] | VV | 2 | 2 | True | 1 | ROZPOCET
35 | K | 725822611 | Baterie umyvadlové stojánkové pákové bez výpusti | soubor | 10 |  | 0 | CS ÚRS 2025 01 |  | základní |  | 0 | 0.0018 | 0.018 | 0 | 0 | 16 | K | 2 |  |  |  | ROZPOCET | 0 | 0 | 0 | 0 | 0 | 1 | 0 | 16 | 273333589
| Online PSC |  | https://podminky.urs.cz/item/CS_URS_2025_01/725822611 | [14 empty] | Online PSC | 2
| VV |  | "3.NP" 10 |  | 10 | [12 empty] | VV | 2 | 2 | True | 1 | ROZPOCET
36 | K | 998725122 | Přesun hmot pro zařizovací předměty stanovený z hmotnosti přesunovaného materiálu vodorovná dopravní vzdálenost do 50 m ruční (bez užití mechanizace) v objektech výšky přes 6 do 12 m | t | 0.517 |  | 0 | CS ÚRS 2025 01 |  | základní |  | 0 | 0 | 0 | 0 | 0 | 16 | K | 2 |  |  |  | ROZPOCET | 0 | 0 | 0 | 0 | 0 | 1 | 0 | 16 | -1598507579
| Online PSC |  | https://podminky.urs.cz/item/CS_URS_2025_01/998725122 | [14 empty] | Online PSC | 2
| D | 726 | Zdravotechnika - předstěnové instalace |  |  |  | 0 |  |  |  |  | 0 |  | 0.0368 |  | 0 | 2 | D | 1 |  |  |  | ROZPOCET | [6 empty] | 0
37 | K | 726111031 | Předstěnové instalační systémy pro zazdění do masivních zděných konstrukcí pro závěsné klozety ovládání zepředu, stavební výška 1080 mm | soubor | 4 |  | 0 | CS ÚRS 2025 01 |  | základní |  | 0 | 0.0092 | 0.0368 | 0 | 0 | 16 | K | 2 |  |  |  | ROZPOCET | 0 | 0 | 0 | 0 | 0 | 1 | 0 | 16 | 2114730432
| Online PSC |  | https://podminky.urs.cz/item/CS_URS_2025_01/726111031 | [14 empty] | Online PSC | 2
| VV |  | "3.NP wc" 4 |  | 4 | [12 empty] | VV | 2 | 2 | True | 1 | ROZPOCET
38 | K | 998726132 | Přesun hmot pro instalační prefabrikáty stanovený z hmotnosti přesunovaného materiálu vodorovná dopravní vzdálenost do 50 m ruční (bez užití mechanizace) v objektech výšky přes 6 m do 12 m | t | 0.037 |  | 0 | CS ÚRS 2025 01 |  | základní |  | 0 | 0 | 0 | 0 | 0 | 16 | K | 2 |  |  |  | ROZPOCET | 0 | 0 | 0 | 0 | 0 | 1 | 0 | 16 | 923156132
| Online PSC |  | https://podminky.urs.cz/item/CS_URS_2025_01/998726132 | [14 empty] | Online PSC | 2
| D | 751 | Vzduchotechnika |  |  |  | 0 |  |  |  |  | 0 |  | 0.0015 |  | 0 | 2 | D | 1 |  |  |  | ROZPOCET | [6 empty] | 0
39 | K | 751613140 | Montáž ostatních zařízení pro odvod kondenzátu sifonu | kus | 6 |  | 0 | CS ÚRS 2025 01 |  | základní |  | 0 | 0 | 0 | 0 | 0 | 16 | K | 2 |  |  |  | ROZPOCET | 0 | 0 | 0 | 0 | 0 | 1 | 0 | 16 | -1045697961
| Online PSC |  | https://podminky.urs.cz/item/CS_URS_2025_01/751613140 | [14 empty] | Online PSC | 2
| VV |  | "2.NP" 2 |  | 2 | [12 empty] | VV | 2 | 2 | True | 0 | ROZPOCET
| VV |  | "3.NP" 4 |  | 4 | [12 empty] | VV | 2 | 2 | True | 0 | ROZPOCET
| VV |  | Součet |  | 6 | [12 empty] | VV | 2 | 4 | True | 1 | ROZPOCET
40 | M | 28654742 | sifon pro odvod kondenzátu, zpětná klapka s koulí, DN 40 | kus | 6 |  | 0 | CS ÚRS 2025 01 |  | základní |  | 0 | 0.00025 | 0.0015 | 0 | 0 | 32 | M | 2 |  |  |  | ROZPOCET | 0 | 0 | 0 | 0 | 0 | 1 | 0 | 16 | 944605861
41 | K | 998751121 | Přesun hmot pro vzduchotechniku stanovený z hmotnosti přesunovaného materiálu vodorovná dopravní vzdálenost do 100 m ruční (bez užití mechanizace) v objektech výšky do 12 m | t | 0.002 |  | 0 | CS ÚRS 2025 01 |  | základní |  | 0 | 0 | 0 | 0 | 0 | 16 | K | 2 |  |  |  | ROZPOCET | 0 | 0 | 0 | 0 | 0 | 1 | 0 | 16 | -915985580
| Online PSC |  | https://podminky.urs.cz/item/CS_URS_2025_01/998751121 | [14 empty] | Online PSC | 2
| D | HZS | Hodinové zúčtovací sazby |  |  |  | 0 |  |  |  |  | 0 |  | 0 |  | 0 | 4 | D | 0 |  |  |  | ROZPOCET | [6 empty] | 0
42 | K | HZS2491 | Hodinové zúčtovací sazby profesí PSV zednické výpomoci a pomocné práce PSV dělník zednických výpomocí | hod | 16 |  | 0 | CS ÚRS 2025 01 |  | základní |  | 0 | 0 | 0 | 0 | 0 | 512 | K | 1 |  |  |  | ROZPOCET | 0 | 0 | 0 | 0 | 0 | 1 | 0 | 512 | -118739895
| Online PSC |  | https://podminky.urs.cz/item/CS_URS_2025_01/HZS2491 | [14 empty] | Online PSC | 1
| VV |  | "vysekání drážek, průrazů včetně začištění" 16 |  | 16 | [12 empty] | VV | 1 | 2 | True | 1 | ROZPOCET

## SO.03.1 - VZT 1.NP
{6b193596-7a09-49fb-b04a-1928899203a2}
2
| KRYCÍ LIST SOUPISU PRACÍ | [7 empty] | v --- níže se nacházejí doplnkové a pomocné údaje k sestavám --- v | [8 empty] | False
Stavba:
SÚ ZŠ Spálené Poříčí
Objekt:
SO.03.1 - VZT 1.NP
| KSO: |  | 801 32 16 |  |  | CC-CZ:
| Místo: |  | Spálené Poříčí |  |  | Datum: | 24. 1. 2025
| Zadavatel: |  |  |  |  | IČ: | 00257249
|  | Město Spálené Poříčí |  |  |  | DIČ: | CZ00257249
| Účastník: |  |  |  |  | IČ: | Vyplň údaj
|  | Vyplň údaj |  |  |  | DIČ: | Vyplň údaj
| Projektant: |  |  |  |  | IČ: | 63505410
|  | BRM spol. s r.o. |  |  |  | DIČ: | CZ63505410
| Zpracovatel: |  |  |  |  | IČ:
DIČ:
Poznámka:
| Cena bez DPH | [5 empty] | 0
|  |  | Základ daně |  |  | Sazba daně | Výše daně
| DPH | základní | 0 |  |  | 21% | 0
|  | snížená | 0 |  |  | 12% | 0
|  | zákl. přenesená | 0 |  |  | 21% | 0
|  | sníž. přenesená | 0 |  |  | 12% | 0
|  | nulová | 0 |  |  | 0% | 0
| Cena s DPH |  |  | v | CZK |  | 0
REKAPITULACE ČLENĚNÍ SOUPISU PRACÍ
Stavba:
SÚ ZŠ Spálené Poříčí
Objekt:
SO.03.1 - VZT 1.NP
Místo: |  |  | Spálené Poříčí |  |  | Datum: | 24. 1. 2025
Zadavatel: |  |  | Město Spálené Poříčí |  |  | Projektant: | BRM spol. s r.o.
Účastník: |  |  | Vyplň údaj |  |  | Zpracovatel:
Kód dílu - Popis | [6 empty] | Cena celkem [CZK]
Náklady stavby celkem | [6 empty] | 0 | [11 empty] | -1
| PSV - Práce a dodávky PSV | [5 empty] | 0
| 751 - 2.01 Větrání šatny a denní místnosti | [5 empty] | 0
SOUPIS PRACÍ
Stavba:
SÚ ZŠ Spálené Poříčí
Objekt:
SO.03.1 - VZT 1.NP
Místo: |  |  | Spálené Poříčí |  |  | Datum: | 24. 1. 2025
Zadavatel: |  |  | Město Spálené Poříčí |  |  | Projektant: | BRM spol. s r.o.
Účastník: |  |  | Vyplň údaj |  |  | Zpracovatel:
PČ | Typ | Kód | Popis | MJ | Množství | J.cena [CZK] | Cena celkem [CZK] | Cenová soustava |  | DPH | J. Nh [h] | Nh celkem [h] | J. hmotnost [t] | Hmotnost celkem [t] | J. suť [t] | Suť Celkem [t]
Náklady soupisu celkem | [6 empty] | 0 |  |  |  |  | 0 |  | 0 |  | 0 |  | D | -1 | [7 empty] | 0
| D | PSV | Práce a dodávky PSV |  |  |  | 0 |  |  |  |  | 0 |  | 0 |  | 0 | 2 | D | 0 | ROZPOCET | [6 empty] | 0
| D | 751 | 2.01 Větrání šatny a denní místnosti |  |  |  | 0 |  |  |  |  | 0 |  | 0 |  | 0 | 2 | D | 1 | ROZPOCET | [6 empty] | 0
1 | K | 751.2.01 | Ventilátor TD 325/125 (Vo=80m3/h, 90Pa, Pp=0,025kW, 230V, 0,11A), vč. automatické zpětné klapky | ks | 1 |  | 0 |  |  | základní |  | 0 | 0 | 0 | 0 | 0 | 16 | K | 2 | ROZPOCET | 0 | 0 | 0 | 0 | 0 | 1 | 0 | 16 | -1665614992
2 | K | 751.2.02 | Talířový ventil odvodní TV12 | ks | 1 |  | 0 |  |  | základní |  | 0 | 0 | 0 | 0 | 0 | 16 | K | 2 | ROZPOCET | 0 | 0 | 0 | 0 | 0 | 1 | 0 | 16 | 256062823
3 | K | 751.2.03 | Kruhový tlumič hluku 125/600 | ks | 2 |  | 0 |  |  | základní |  | 0 | 0 | 0 | 0 | 0 | 16 | K | 2 | ROZPOCET | 0 | 0 | 0 | 0 | 0 | 1 | 0 | 16 | 77815985
4 | K | 751.2.04 | VZT potrubí SPIRO SAFE sk.I ø 125 mm,vč. tvarovek 20%, v provedení pozink. Plech | m | 5 |  | 0 |  |  | základní |  | 0 | 0 | 0 | 0 | 0 | 16 | K | 2 | ROZPOCET | 0 | 0 | 0 | 0 | 0 | 1 | 0 | 16 | -268142710
5 | K | 751.2.05 | Ohebné hluktlumící potrubí ø 125 mm, | m | 1 |  | 0 |  |  | základní |  | 0 | 0 | 0 | 0 | 0 | 16 | K | 2 | ROZPOCET | 0 | 0 | 0 | 0 | 0 | 1 | 0 | 16 | 1866335501
6 | K | 751.2.06 | Montážní a spojovací materiál | kpl | 1 |  | 0 |  |  | základní |  | 0 | 0 | 0 | 0 | 0 | 16 | K | 2 | ROZPOCET | 0 | 0 | 0 | 0 | 0 | 1 | 0 | 16 | 1460595939
7 | K | 751.2.07 | Stavební přípomoce | hod | 10 |  | 0 |  |  | základní |  | 0 | 0 | 0 | 0 | 0 | 16 | K | 2 | ROZPOCET | 0 | 0 | 0 | 0 | 0 | 1 | 0 | 16 | -835463064

## SO.03.2 - VZT 2.+3.+4.NP
{a99050e7-2d4d-43e2-ad44-b53b6df91dce}
2
| KRYCÍ LIST SOUPISU PRACÍ | [7 empty] | v --- níže se nacházejí doplnkové a pomocné údaje k sestavám --- v | [8 empty] | False
Stavba:
SÚ ZŠ Spálené Poříčí
Objekt:
SO.03.2 - VZT 2.+3.+4.NP
| KSO: |  | 801 32 16 |  |  | CC-CZ:
| Místo: |  | Spálené Poříčí |  |  | Datum: | 24. 1. 2025
| Zadavatel: |  |  |  |  | IČ: | 00257249
|  | Město Spálené Poříčí |  |  |  | DIČ: | CZ00257249
| Účastník: |  |  |  |  | IČ: | Vyplň údaj
|  | Vyplň údaj |  |  |  | DIČ: | Vyplň údaj
| Projektant: |  |  |  |  | IČ: | 63505410
|  | BRM spol. s r.o. |  |  |  | DIČ: | CZ63505410
| Zpracovatel: |  |  |  |  | IČ:
DIČ:
Poznámka:
| Cena bez DPH | [5 empty] | 0
|  |  | Základ daně |  |  | Sazba daně | Výše daně
| DPH | základní | 0 |  |  | 21% | 0
|  | snížená | 0 |  |  | 12% | 0
|  | zákl. přenesená | 0 |  |  | 21% | 0
|  | sníž. přenesená | 0 |  |  | 12% | 0
|  | nulová | 0 |  |  | 0% | 0
| Cena s DPH |  |  | v | CZK |  | 0
REKAPITULACE ČLENĚNÍ SOUPISU PRACÍ
Stavba:
SÚ ZŠ Spálené Poříčí
Objekt:
SO.03.2 - VZT 2.+3.+4.NP
Místo: |  |  | Spálené Poříčí |  |  | Datum: | 24. 1. 2025
Zadavatel: |  |  | Město Spálené Poříčí |  |  | Projektant: | BRM spol. s r.o.
Účastník: |  |  | Vyplň údaj |  |  | Zpracovatel:
Kód dílu - Popis | [6 empty] | Cena celkem [CZK]
Náklady stavby celkem | [6 empty] | 0 | [11 empty] | -1
| PSV - Práce a dodávky PSV | [5 empty] | 0
| 751 - 1.01 Větrání WC | [5 empty] | 0
| 751.3 - Digestoře - příprava napojení | [5 empty] | 0
| 751.4 - Větrání a klimatizace učebny, klidové zóny a kabinetů | [5 empty] | 0
| 751.5 - Ostatní | [5 empty] | 0
SOUPIS PRACÍ
Stavba:
SÚ ZŠ Spálené Poříčí
Objekt:
SO.03.2 - VZT 2.+3.+4.NP
Místo: |  |  | Spálené Poříčí |  |  | Datum: | 24. 1. 2025
Zadavatel: |  |  | Město Spálené Poříčí |  |  | Projektant: | BRM spol. s r.o.
Účastník: |  |  | Vyplň údaj |  |  | Zpracovatel:
PČ | Typ | Kód | Popis | MJ | Množství | J.cena [CZK] | Cena celkem [CZK] | Cenová soustava |  | DPH | J. Nh [h] | Nh celkem [h] | J. hmotnost [t] | Hmotnost celkem [t] | J. suť [t] | Suť Celkem [t]
Náklady soupisu celkem | [6 empty] | 0 |  |  |  |  | 0 |  | 0 |  | 0 |  | D | -1 | [10 empty] | 0
| D | PSV | Práce a dodávky PSV |  |  |  | 0 |  |  |  |  | 0 |  | 0 |  | 0 | 2 | D | 0 |  |  |  | ROZPOCET | [6 empty] | 0
| D | 751 | 1.01 Větrání WC |  |  |  | 0 |  |  |  |  | 0 |  | 0 |  | 0 | 2 | D | 1 |  |  |  | ROZPOCET | [6 empty] | 0
1 | K | 751.1.01 | Ventilátor TD 325/125 (Vo=80m3/h, 90Pa, Pp=0,025kW, 230V, 0,11A), vč. automatické zpětné klapky | ks | 1 |  | 0 |  |  | základní |  | 0 | 0 | 0 | 0 | 0 | 16 | K | 2 |  |  |  | ROZPOCET | 0 | 0 | 0 | 0 | 0 | 1 | 0 | 16 | -1013564248
2 | K | 751.1.02 | Ventilátor TD 500/160 (Vo=250m3/h, 150Pa, Pp=0,057kW, 230V, 0,21A), vč. automatické zpětné klapky | ks | 1 |  | 0 |  |  | základní |  | 0 | 0 | 0 | 0 | 0 | 16 | K | 2 |  |  |  | ROZPOCET | 0 | 0 | 0 | 0 | 0 | 1 | 0 | 16 | -948108263
3 | K | 751.1.03 | Ventilátor TD 500/160 (Vo=240m3/h, 150Pa, Pp=0,057kW, 230V, 0,21A), vč. automatické zpětné klapky | ks | 1 |  | 0 |  |  | základní |  | 0 | 0 | 0 | 0 | 0 | 16 | K | 2 |  |  |  | ROZPOCET | 0 | 0 | 0 | 0 | 0 | 1 | 0 | 16 | 1284918391
4 | K | 751.1.04 | Talířový ventil odvodní TV100 | m | 2 |  | 0 |  |  | základní |  | 0 | 0 | 0 | 0 | 0 | 16 | K | 2 |  |  |  | ROZPOCET | 0 | 0 | 0 | 0 | 0 | 1 | 0 | 16 | 1951781916
5 | K | 751.1.05 | Talířový ventil odvodní TV125 | m | 10 |  | 0 |  |  | základní |  | 0 | 0 | 0 | 0 | 0 | 16 | K | 2 |  |  |  | ROZPOCET | 0 | 0 | 0 | 0 | 0 | 1 | 0 | 16 | 178900687
6 | K | 751.1.06 | Výfuková hlavice VH160, pozink. Plech | ks | 3 |  | 0 |  |  | základní |  | 0 | 0 | 0 | 0 | 0 | 16 | K | 2 |  |  |  | ROZPOCET | 0 | 0 | 0 | 0 | 0 | 1 | 0 | 16 | 620529476
7 | K | 751.1.07 | Kruhový tlumič hluku 160/900 | ks | 6 |  | 0 |  |  | základní |  | 0 | 0 | 0 | 0 | 0 | 16 | K | 2 |  |  |  | ROZPOCET | 0 | 0 | 0 | 0 | 0 | 1 | 0 | 16 | -1800669702
8 | K | 751.1.08 | VZT potrubí SPIRO SAFE sk.I ø 100 mm, v provedení pozink. Plech | m | 2 |  | 0 |  |  | základní |  | 0 | 0 | 0 | 0 | 0 | 16 | K | 2 |  |  |  | ROZPOCET | 0 | 0 | 0 | 0 | 0 | 1 | 0 | 16 | 1466589136
9 | K | 751.1.09 | VZT potrubí SPIRO SAFE sk.I ø 125 mm,vč. tvarovek 20%, v provedení pozink. Plech | m | 7 |  | 0 |  |  | základní |  | 0 | 0 | 0 | 0 | 0 | 16 | K | 2 |  |  |  | ROZPOCET | 0 | 0 | 0 | 0 | 0 | 1 | 0 | 16 | 1667249392
10 | K | 751.1.10 | VZT potrubí SPIRO SAFE sk.I ø 160 mm,vč. tvarovek 10%, v provedení pozink. Plech | m | 32 |  | 0 |  |  | základní |  | 0 | 0 | 0 | 0 | 0 | 16 | K | 2 |  |  |  | ROZPOCET | 0 | 0 | 0 | 0 | 0 | 1 | 0 | 16 | 1583986134
11 | K | 751.1.11 | Ohebné hluktlumící potrubí ø 100 mm, | m | 2 |  | 0 |  |  | základní |  | 0 | 0 | 0 | 0 | 0 | 16 | K | 2 |  |  |  | ROZPOCET | 0 | 0 | 0 | 0 | 0 | 1 | 0 | 16 | -1549843907
12 | K | 751.1.12 | Ohebné hluktlumící potrubí ø 125 mm, | m | 5 |  | 0 |  |  | základní |  | 0 | 0 | 0 | 0 | 0 | 16 | K | 2 |  |  |  | ROZPOCET | 0 | 0 | 0 | 0 | 0 | 1 | 0 | 16 | 98341197
13 | K | 751.1.13 | Tepelná a akustická izolace tl. 40 mm z minerální vlny | m2 | 8 |  | 0 |  |  | základní |  | 0 | 0 | 0 | 0 | 0 | 16 | K | 2 |  |  |  | ROZPOCET | 0 | 0 | 0 | 0 | 0 | 1 | 0 | 16 | 530543403
14 | K | 751.1.14 | Montážní a spojovací materiál | kpl | 1 |  | 0 |  |  | základní |  | 0 | 0 | 0 | 0 | 0 | 16 | K | 2 |  |  |  | ROZPOCET | 0 | 0 | 0 | 0 | 0 | 1 | 0 | 16 | 1012538280
| D | 751.3 | Digestoře - příprava napojení |  |  |  | 0 |  |  |  |  | 0 |  | 0 |  | 0 | 2 | D | 1 |  |  |  | ROZPOCET | [6 empty] | 0
15 | K | 751.3.01 | Protidešťová žaluzie 400x315, pozink. Plech | ks | 1 |  | 0 |  |  | základní |  | 0 | 0 | 0 | 0 | 0 | 16 | K | 2 |  |  |  | ROZPOCET | 0 | 0 | 0 | 0 | 0 | 1 | 0 | 16 | 260073365
16 | K | 751.3.02 | Zpětná klapka těsná DN200 | ks | 1 |  | 0 |  |  | základní |  | 0 | 0 | 0 | 0 | 0 | 16 | K | 2 |  |  |  | ROZPOCET | 0 | 0 | 0 | 0 | 0 | 1 | 0 | 16 | 619011271
17 | K | 751.3.03 | VZT potrubí SPIRO SAFE sk.I ø 160 mm, v provedení pozink. Plech | m | 1 |  | 0 |  |  | základní |  | 0 | 0 | 0 | 0 | 0 | 16 | K | 2 |  |  |  | ROZPOCET | 0 | 0 | 0 | 0 | 0 | 1 | 0 | 16 | -1313234398
18 | K | 751.3.04 | VZT potrubí SPIRO SAFE sk.I ø 200 mm,vč. tvarovek 30%, v provedení pozink. Plech | m | 2 |  | 0 |  |  | základní |  | 0 | 0 | 0 | 0 | 0 | 16 | K | 2 |  |  |  | ROZPOCET | 0 | 0 | 0 | 0 | 0 | 1 | 0 | 16 | 475727313
19 | K | 751.3.05 | Čtyřhranné potrubí rovné sk.I z pozink. plechu vč. spojovacího a montážního materiálu, rozvinutá plocha potrubí | m2 | 1 |  | 0 |  |  | základní |  | 0 | 0 | 0 | 0 | 0 | 16 | K | 2 |  |  |  | ROZPOCET | 0 | 0 | 0 | 0 | 0 | 1 | 0 | 16 | 798471515
20 | K | 751.3.06 | Montážní a spojovací materiál | kpl | 1 |  | 0 |  |  | základní |  | 0 | 0 | 0 | 0 | 0 | 16 | K | 2 |  |  |  | ROZPOCET | 0 | 0 | 0 | 0 | 0 | 1 | 0 | 16 | 595271592
| D | 751.4 | Větrání a klimatizace učebny, klidové zóny a kabinetů |  |  |  | 0 |  |  |  |  | 0 |  | 0 |  | 0 | 2 | D | 1 |  |  |  | ROZPOCET | [6 empty] | 0
21 | K | 751.4.01 | Kompaktní VZT jednotka (Vp=200 m³/h/ Pext=150 Pa; Vo=200 m³/h/ Pext=150 Pa; Pp= 1,2 kW; 230 V; 6,2 A) ve složení na přívodu filtr F7, rotační výměník ZZT, elektrický ohřívač, ventilátor, vč. uzavírací klapky se servopohonem, na odvodu ve složení filtr M5, rotační výměník ZZT, ventilátor, vč. uzavírací klapky se servopohonem, vč. ovládacího panelu, vč. 1ks prostorového čidla VOC | ks | 1 |  | 0 |  |  | základní |  | 0 | 0 | 0 | 0 | 0 | 16 | K | 2 |  |  |  | ROZPOCET | 0 | 0 | 0 | 0 | 0 | 1 | 0 | 16 | -931570398
22 | K | 751.4.01.1 | Prokabelování MaR | kpl | 1 |  | 0 |  |  | základní |  | 0 | 0 | 0 | 0 | 0 | 16 | K | 2 |  |  |  | ROZPOCET | 0 | 0 | 0 | 0 | 0 | 1 | 0 | 16 | 876310475
23 | K | 751.4.01.2 | Kouřové čidlo kanálové vč. Vyhodnocovací jednotky | kpl | 1 |  | 0 |  |  | základní |  | 0 | 0 | 0 | 0 | 0 | 16 | K | 2 |  |  |  | ROZPOCET | 0 | 0 | 0 | 0 | 0 | 1 | 0 | 16 | 40772991
24 | K | 751.4.02 | Kompaktní VZT jednotka (Vp=1000 m³/h/ Pext=210 Pa; Vo=1000 m³/h/ Pext=210 Pa; Pp= 5,3 kW; 400 V; 11,1 A) ve složení na přívodu filtr F7, rotační výměník ZZT, elektrický ohřívač, ventilátor, vč. uzavírací klapky se servopohonem, na odvodu ve složení filtr M5, rotační výměník ZZT, ventilátor, vč. uzavírací klapky se servopohonem,venkovní provedení, vč. ovládacího panelu, vč. 2ks čidel pro konstantní tlak | ks | 1 |  | 0 |  |  | základní |  | 0 | 0 | 0 | 0 | 0 | 16 | K | 2 |  |  |  | ROZPOCET | 0 | 0 | 0 | 0 | 0 | 1 | 0 | 16 | 95601890
25 | K | 751.4.02.1 | Prokabelování MaR | kpl | 1 |  | 0 |  |  | základní |  | 0 | 0 | 0 | 0 | 0 | 16 | K | 2 |  |  |  | ROZPOCET | 0 | 0 | 0 | 0 | 0 | 1 | 0 | 16 | -788096792
26 | K | 751.4.02.2 | Kouřové čidlo kanálové vč. Vyhodnocovací jednotky | kpl | 1 |  | 0 |  |  | základní |  | 0 | 0 | 0 | 0 | 0 | 16 | K | 2 |  |  |  | ROZPOCET | 0 | 0 | 0 | 0 | 0 | 1 | 0 | 16 | 2136210546
27 | K | 751.4.03 | Venkovní jednotka (Qch=22,4kW, Pp=7,83kW, 400V, 20A) | ks | 1 |  | 0 |  |  | základní |  | 0 | 0 | 0 | 0 | 0 | 16 | K | 2 |  |  |  | ROZPOCET | 0 | 0 | 0 | 0 | 0 | 1 | 0 | 16 | -1254775048
28 | K | 751.4.04 | Kazetová jednotka (Qch=3,6kW), vč. čelného panelu0 | ks | 4 |  | 0 |  |  | základní |  | 0 | 0 | 0 | 0 | 0 | 16 | K | 2 |  |  |  | ROZPOCET | 0 | 0 | 0 | 0 | 0 | 1 | 0 | 16 | -628750975
29 | K | 751.4.05 | Kanálová jednotka (Qch=4,5kW) | ks | 1 |  | 0 |  |  | základní |  | 0 | 0 | 0 | 0 | 0 | 16 | K | 2 |  |  |  | ROZPOCET | 0 | 0 | 0 | 0 | 0 | 1 | 0 | 16 | -1319014038
30 | K | 751.4.06 | Kabely skupinového ovládání | kpl | 1 |  | 0 |  |  | základní |  | 0 | 0 | 0 | 0 | 0 | 16 | K | 2 |  |  |  | ROZPOCET | 0 | 0 | 0 | 0 | 0 | 1 | 0 | 16 | -292135925
31 | K | 751.4.07 | Kabelový ovladač Standard, barevný ČJ | ks | 3 |  | 0 |  |  | základní |  | 0 | 0 | 0 | 0 | 0 | 16 | K | 2 |  |  |  | ROZPOCET | 0 | 0 | 0 | 0 | 0 | 1 | 0 | 16 | -263963530
| VV |  | 1*3 'Přepočtené koeficientem množství |  | 3 | [12 empty] | VV | 2 | 2 | False | 1 | ROZPOCET
32 | K | 751.4.08 | Komponenty chladícího okruhu (rozbočky) | kpl | 1 |  | 0 |  |  | základní |  | 0 | 0 | 0 | 0 | 0 | 16 | K | 2 |  |  |  | ROZPOCET | 0 | 0 | 0 | 0 | 0 | 1 | 0 | 16 | 233075114
33 | K | 751.4.09 | Montáž chlazení vč. potrubí chladiva, izolace a propojovacích kabelů…do 40 bm | kpl | 1 |  | 0 |  |  | základní |  | 0 | 0 | 0 | 0 | 0 | 16 | K | 2 |  |  |  | ROZPOCET | 0 | 0 | 0 | 0 | 0 | 1 | 0 | 16 | 1742847728
34 | K | 751.4.10 | sada pro zavěšení vnitřní jednotky | kpl | 5 |  | 0 |  |  | základní |  | 0 | 0 | 0 | 0 | 0 | 16 | K | 2 |  |  |  | ROZPOCET | 0 | 0 | 0 | 0 | 0 | 1 | 0 | 16 | -809770843
35 | K | 751.4.11 | náplň chladiva | kpl | 1 |  | 0 |  |  | základní |  | 0 | 0 | 0 | 0 | 0 | 16 | K | 2 |  |  |  | ROZPOCET | 0 | 0 | 0 | 0 | 0 | 1 | 0 | 16 | 20597432
36 | K | 751.4.12 | Kruhový tlumič hluku 160/600 | ks | 6 |  | 0 |  |  | základní |  | 0 | 0 | 0 | 0 | 0 | 16 | K | 2 |  |  |  | ROZPOCET | 0 | 0 | 0 | 0 | 0 | 1 | 0 | 16 | 1271918182
37 | K | 751.4.13 | Kruhový tlumič hluku 160/900 | ks | 2 |  | 0 |  |  | základní |  | 0 | 0 | 0 | 0 | 0 | 16 | K | 2 |  |  |  | ROZPOCET | 0 | 0 | 0 | 0 | 0 | 1 | 0 | 16 | -1172431209
38 | K | 751.4.14 | Kruhový tlumič hluku 250/600 | ks | 2 |  | 0 |  |  | základní |  | 0 | 0 | 0 | 0 | 0 | 16 | K | 2 |  |  |  | ROZPOCET | 0 | 0 | 0 | 0 | 0 | 1 | 0 | 16 | 1247066683
39 | K | 751.4.15 | Kruhový tlumič hluku 315/600 | ks | 4 |  | 0 |  |  | základní |  | 0 | 0 | 0 | 0 | 0 | 16 | K | 2 |  |  |  | ROZPOCET | 0 | 0 | 0 | 0 | 0 | 1 | 0 | 16 | 1227962572
40 | K | 751.4.16 | Kruhový tlumič hluku 315/900 | ks | 2 |  | 0 |  |  | základní |  | 0 | 0 | 0 | 0 | 0 | 16 | K | 2 |  |  |  | ROZPOCET | 0 | 0 | 0 | 0 | 0 | 1 | 0 | 16 | -1956971498
41 | K | 751.4.17 | Regulátor variabilního průtoku vzduchu pr.160, nastavení průtoku vzduchu 100 m3/h, servopohon s ovládáním 0-10 V | ks | 2 |  | 0 |  |  | základní |  | 0 | 0 | 0 | 0 | 0 | 16 | K | 2 |  |  |  | ROZPOCET | 0 | 0 | 0 | 0 | 0 | 1 | 0 | 16 | 1960247762
42 | K | 751.4.18 | Regulátor variabilního průtoku vzduchu pr.250, nastavení průtoku vzduchu 100 m3/h, servopohon s ovládáním 0-10 V | ks | 2 |  | 0 |  |  | základní |  | 0 | 0 | 0 | 0 | 0 | 16 | K | 2 |  |  |  | ROZPOCET | 0 | 0 | 0 | 0 | 0 | 1 | 0 | 16 | 631955531
43 | K | 751.4.18b | Rozvaděč pro komunikaci s prostorovým čidlem VOC vč. vyhodnocovací jednotky | ks | 2 |  | 0 |  |  | základní |  | 0 | 0 | 0 | 0 | 0 | 16 | K | 2 |  |  |  | ROZPOCET | 0 | 0 | 0 | 0 | 0 | 1 | 0 | 16 | -1864205761
44 | K | 751.4.19 | Vyústka přívodní komfortní dvouřadá na kruhové potrubí se suvnou regulací 525x75 | ks | 8 |  | 0 |  |  | základní |  | 0 | 0 | 0 | 0 | 0 | 16 | K | 2 |  |  |  | ROZPOCET | 0 | 0 | 0 | 0 | 0 | 1 | 0 | 16 | 751367634
45 | K | 751.4.20 | Vyústka odvodní komfortní jednořadá se suvnou regulací 425x325 | ks | 1 |  | 0 |  |  | základní |  | 0 | 0 | 0 | 0 | 0 | 16 | K | 2 |  |  |  | ROZPOCET | 0 | 0 | 0 | 0 | 0 | 1 | 0 | 16 | 855530419
46 | K | 751.4.21 | Vyústka přívodní komfortní dvouřadá se suvnou regulací 325x140 | ks | 1 |  | 0 |  |  | základní |  | 0 | 0 | 0 | 0 | 0 | 16 | K | 2 |  |  |  | ROZPOCET | 0 | 0 | 0 | 0 | 0 | 1 | 0 | 16 | -385917194
47 | K | 751.4.22 | Vyústka odvodní komfortní jednořadá se suvnou regulací 1020x225 | ks | 1 |  | 0 |  |  | základní |  | 0 | 0 | 0 | 0 | 0 | 16 | K | 2 |  |  |  | ROZPOCET | 0 | 0 | 0 | 0 | 0 | 1 | 0 | 16 | 1523441475
48 | K | 751.4.23 | Vyústka odvodní komfortní jednořadá se suvnou regulací 1020x225 | ks | 1 |  | 0 |  |  | základní |  | 0 | 0 | 0 | 0 | 0 | 16 | K | 2 |  |  |  | ROZPOCET | 0 | 0 | 0 | 0 | 0 | 1 | 0 | 16 | 112019413
49 | K | 751.4.24 | Talířový ventil odvodní TV160 | ks | 1 |  | 0 |  |  | základní |  | 0 | 0 | 0 | 0 | 0 | 16 | K | 2 |  |  |  | ROZPOCET | 0 | 0 | 0 | 0 | 0 | 1 | 0 | 16 | 858866632
50 | K | 751.4.25 | Krycí mřížka na potrubí ø 250 mm | ks | 1 |  | 0 |  |  | základní |  | 0 | 0 | 0 | 0 | 0 | 16 | K | 2 |  |  |  | ROZPOCET | 0 | 0 | 0 | 0 | 0 | 1 | 0 | 16 | -530579348
51 | K | 751.4.26 | Protidešťová žaluzie 450x200, pozink. Plech | ks | 1 |  | 0 |  |  | základní |  | 0 | 0 | 0 | 0 | 0 | 16 | K | 2 |  |  |  | ROZPOCET | 0 | 0 | 0 | 0 | 0 | 1 | 0 | 16 | 142803744
52 | K | 751.4.27 | Sací kus DN315, materiál pozink. Plech | ks | 1 |  | 0 |  |  | základní |  | 0 | 0 | 0 | 0 | 0 | 16 | K | 2 |  |  |  | ROZPOCET | 0 | 0 | 0 | 0 | 0 | 1 | 0 | 16 | 131351212
53 | K | 751.4.28 | Výfukový kus DN315, materiál pozink. Plech | ks | 1 |  | 0 |  |  | základní |  | 0 | 0 | 0 | 0 | 0 | 16 | K | 2 |  |  |  | ROZPOCET | 0 | 0 | 0 | 0 | 0 | 1 | 0 | 16 | 1220763097
54 | K | 751.4.29 | Výfukový kus DN315, materiál pozink. Plech | ks | 2 |  | 0 |  |  | základní |  | 0 | 0 | 0 | 0 | 0 | 16 | K | 2 |  |  |  | ROZPOCET | 0 | 0 | 0 | 0 | 0 | 1 | 0 | 16 | -1969077074
55 | K | 751.4.30 | Výfuková hlavice VH160, pozink. Plech | ks | 1 |  | 0 |  |  | základní |  | 0 | 0 | 0 | 0 | 0 | 16 | K | 2 |  |  |  | ROZPOCET | 0 | 0 | 0 | 0 | 0 | 1 | 0 | 16 | -652163842
56 | K | 751.4.31 | VZT potrubí SPIRO SAFE sk.I ø 160 mm, vč. tvarovek 20% v provedení pozink. Plech | m | 46 |  | 0 |  |  | základní |  | 0 | 0 | 0 | 0 | 0 | 16 | K | 2 |  |  |  | ROZPOCET | 0 | 0 | 0 | 0 | 0 | 1 | 0 | 16 | -1111069116
57 | K | 751.4.32 | VZT potrubí SPIRO SAFE sk.I ø 200 mm, vč. tvarovek 20% v provedení pozink. Plech | m | 24 |  | 0 |  |  | základní |  | 0 | 0 | 0 | 0 | 0 | 16 | K | 2 |  |  |  | ROZPOCET | 0 | 0 | 0 | 0 | 0 | 1 | 0 | 16 | -1977669266
58 | K | 751.4.33 | VZT potrubí SPIRO SAFE sk.I ø 250 mm, vč. tvarovek 20% v provedení pozink. Plech | m | 3 |  | 0 |  |  | základní |  | 0 | 0 | 0 | 0 | 0 | 16 | K | 2 |  |  |  | ROZPOCET | 0 | 0 | 0 | 0 | 0 | 1 | 0 | 16 | 609000569
59 | K | 751.4.34 | VZT potrubí SPIRO SAFE sk.I ø 315 mm, vč. tvarovek 40% v provedení pozink. Plech | m | 15 |  | 0 |  |  | základní |  | 0 | 0 | 0 | 0 | 0 | 16 | K | 2 |  |  |  | ROZPOCET | 0 | 0 | 0 | 0 | 0 | 1 | 0 | 16 | -173627309
60 | K | 751.4.35 | Ohebné hluktlumící potrubí ø 160 mm, | m | 2 |  | 0 |  |  | základní |  | 0 | 0 | 0 | 0 | 0 | 16 | K | 2 |  |  |  | ROZPOCET | 0 | 0 | 0 | 0 | 0 | 1 | 0 | 16 | -469830085
61 | K | 751.4.36 | Ohebné hluktlumící potrubí ø 200 mm, | m | 1 |  | 0 |  |  | základní |  | 0 | 0 | 0 | 0 | 0 | 16 | K | 2 |  |  |  | ROZPOCET | 0 | 0 | 0 | 0 | 0 | 1 | 0 | 16 | -1047004348
62 | K | 751.4.37 | Tepelná a akustická izolace tl. 40 mm z minerální vlny | m2 | 11 |  | 0 |  |  | základní |  | 0 | 0 | 0 | 0 | 0 | 16 | K | 2 |  |  |  | ROZPOCET | 0 | 0 | 0 | 0 | 0 | 1 | 0 | 16 | 1774369878
63 | K | 751.4.38 | Tepelná a akustická izolace tl. 20 mm z kaučuku | m2 | 2 |  | 0 |  |  | základní |  | 0 | 0 | 0 | 0 | 0 | 16 | K | 2 |  |  |  | ROZPOCET | 0 | 0 | 0 | 0 | 0 | 1 | 0 | 16 | 1044370921
64 | K | 751.4.39 | Tepelná izolace do venkovního prostředí, celk tl. 100 mm, z minerální vlny s oplechováním | m2 | 13 |  | 0 |  |  | základní |  | 0 | 0 | 0 | 0 | 0 | 16 | K | 2 |  |  |  | ROZPOCET | 0 | 0 | 0 | 0 | 0 | 1 | 0 | 16 | -1698706575
65 | K | 751.4.40 | Montážní a spojovací materiál | kpl | 1 |  | 0 |  |  | základní |  | 0 | 0 | 0 | 0 | 0 | 16 | K | 2 |  |  |  | ROZPOCET | 0 | 0 | 0 | 0 | 0 | 1 | 0 | 16 | -1778674514
| D | 751.5 | Ostatní |  |  |  | 0 |  |  |  |  | 0 |  | 0 |  | 0 | 2 | D | 1 |  |  |  | ROZPOCET | [6 empty] | 0
66 | K | 751.5.01 | Dokumentace skutečného stavu | kpl | 1 |  | 0 |  |  | základní |  | 0 | 0 | 0 | 0 | 0 | 16 | K | 2 |  |  |  | ROZPOCET | 0 | 0 | 0 | 0 | 0 | 1 | 0 | 16 | -807642581
67 | K | 751.5.02 | Komplexní zkoušky vč. přípravy ke komplexním zkouškám, seřízení proměření, uvedení do provozu | kpl | 1 |  | 0 |  |  | základní |  | 0 | 0 | 0 | 0 | 0 | 16 | K | 2 |  |  |  | ROZPOCET | 0 | 0 | 0 | 0 | 0 | 1 | 0 | 16 | 1411670931
68 | K | 751.5.03 | Návrh provozního řádu | kpl | 1 |  | 0 |  |  | základní |  | 0 | 0 | 0 | 0 | 0 | 16 | K | 2 |  |  |  | ROZPOCET | 0 | 0 | 0 | 0 | 0 | 1 | 0 | 16 | 213519116
69 | K | 751.5.04 | Doprava a přesun hmot, parkovné | kpl | 1 |  | 0 |  |  | základní |  | 0 | 0 | 0 | 0 | 0 | 16 | K | 2 |  |  |  | ROZPOCET | 0 | 0 | 0 | 0 | 0 | 1 | 0 | 16 | 1117185232
70 | K | 751.5.05 | Orientační štítky, popisové tabulky, směr proudění, schéma na stěnu ve formátu A1 | kpl | 1 |  | 0 |  |  | základní |  | 0 | 0 | 0 | 0 | 0 | 16 | K | 2 |  |  |  | ROZPOCET | 0 | 0 | 0 | 0 | 0 | 1 | 0 | 16 | -2012758852
71 | K | 751.5.06 | Stavební přípomoce | hod | 40 |  | 0 |  |  | základní |  | 0 | 0 | 0 | 0 | 0 | 16 | K | 2 |  |  |  | ROZPOCET | 0 | 0 | 0 | 0 | 0 | 1 | 0 | 16 | 1253522268

## SO.04.1 - VYT 1.NP
{25ac1ced-7522-4b9d-8cff-ca378f06c918}
2
| KRYCÍ LIST SOUPISU PRACÍ | [7 empty] | v --- níže se nacházejí doplnkové a pomocné údaje k sestavám --- v | [8 empty] | False
Stavba:
SÚ ZŠ Spálené Poříčí
Objekt:
SO.04.1 - VYT 1.NP
| KSO: |  | 801 32 16 |  |  | CC-CZ:
| Místo: |  | Spálené Poříčí |  |  | Datum: | 24. 1. 2025
| Zadavatel: |  |  |  |  | IČ: | 00257249
|  | Město Spálené Poříčí |  |  |  | DIČ: | CZ00257249
| Účastník: |  |  |  |  | IČ: | Vyplň údaj
|  | Vyplň údaj |  |  |  | DIČ: | Vyplň údaj
| Projektant: |  |  |  |  | IČ: | 63505410
|  | BRM spol. s r.o. |  |  |  | DIČ: | CZ63505410
| Zpracovatel: |  |  |  |  | IČ:
DIČ:
Poznámka:
| Cena bez DPH | [5 empty] | 0
|  |  | Základ daně |  |  | Sazba daně | Výše daně
| DPH | základní | 0 |  |  | 21% | 0
|  | snížená | 0 |  |  | 12% | 0
|  | zákl. přenesená | 0 |  |  | 21% | 0
|  | sníž. přenesená | 0 |  |  | 12% | 0
|  | nulová | 0 |  |  | 0% | 0
| Cena s DPH |  |  | v | CZK |  | 0
REKAPITULACE ČLENĚNÍ SOUPISU PRACÍ
Stavba:
SÚ ZŠ Spálené Poříčí
Objekt:
SO.04.1 - VYT 1.NP
Místo: |  |  | Spálené Poříčí |  |  | Datum: | 24. 1. 2025
Zadavatel: |  |  | Město Spálené Poříčí |  |  | Projektant: | BRM spol. s r.o.
Účastník: |  |  | Vyplň údaj |  |  | Zpracovatel:
Kód dílu - Popis | [6 empty] | Cena celkem [CZK]
Náklady stavby celkem | [6 empty] | 0 | [11 empty] | -1
| HSV - Práce a dodávky HSV | [5 empty] | 0
| 997 - Doprava suti a vybouraných hmot | [5 empty] | 0
| PSV - Práce a dodávky PSV | [5 empty] | 0
| 733 - Ústřední vytápění - rozvodné potrubí | [5 empty] | 0
| 734 - Ústřední vytápění - armatury | [5 empty] | 0
| 735 - Ústřední vytápění - otopná tělesa | [5 empty] | 0
| HZS - Hodinové zúčtovací sazby | [5 empty] | 0
SOUPIS PRACÍ
Stavba:
SÚ ZŠ Spálené Poříčí
Objekt:
SO.04.1 - VYT 1.NP
Místo: |  |  | Spálené Poříčí |  |  | Datum: | 24. 1. 2025
Zadavatel: |  |  | Město Spálené Poříčí |  |  | Projektant: | BRM spol. s r.o.
Účastník: |  |  | Vyplň údaj |  |  | Zpracovatel:
PČ | Typ | Kód | Popis | MJ | Množství | J.cena [CZK] | Cena celkem [CZK] | Cenová soustava |  | DPH | J. Nh [h] | Nh celkem [h] | J. hmotnost [t] | Hmotnost celkem [t] | J. suť [t] | Suť Celkem [t]
Náklady soupisu celkem | [6 empty] | 0 |  |  |  |  | 0 |  | 0.01376 |  | 0.124 |  | D | -1 | [10 empty] | 0
| D | HSV | Práce a dodávky HSV |  |  |  | 0 |  |  |  |  | 0 |  | 0 |  | 0 | 1 | D | 0 |  |  |  | ROZPOCET | [6 empty] | 0
| D | 997 | Doprava suti a vybouraných hmot |  |  |  | 0 |  |  |  |  | 0 |  | 0 |  | 0 | 1 | D | 1 |  |  |  | ROZPOCET | [6 empty] | 0
1 | K | 997013213 | Vnitrostaveništní doprava suti a vybouraných hmot vodorovně do 50 m s naložením ručně pro budovy a haly výšky přes 9 do 12 m | t | 0.124 |  | 0 | CS ÚRS 2025 01 |  | základní |  | 0 | 0 | 0 | 0 | 0 | 4 | K | 2 |  |  |  | ROZPOCET | 0 | 0 | 0 | 0 | 0 | 1 | 0 | 4 | 263159282
| Online PSC |  | https://podminky.urs.cz/item/CS_URS_2025_01/997013213 | [14 empty] | Online PSC | 2
| P |  | Poznámka k položce: Materiál si převezme stavebník ze stavebního dvora před školní jídelnou. | [14 empty] | P | 2
| D | PSV | Práce a dodávky PSV |  |  |  | 0 |  |  |  |  | 0 |  | 0.01376 |  | 0.124 | 2 | D | 0 |  |  |  | ROZPOCET | [6 empty] | 0
| D | 733 | Ústřední vytápění - rozvodné potrubí |  |  |  | 0 |  |  |  |  | 0 |  | 0.00398 |  | 0.005 | 2 | D | 1 |  |  |  | ROZPOCET | [6 empty] | 0
2 | K | 733110803 | Demontáž potrubí z trubek ocelových závitových DN do 15 | m | 5 |  | 0 | CS ÚRS 2025 01 |  | základní |  | 0 | 2e-05 | 0.0001 | 0.001 | 0.005 | 16 | K | 2 |  |  |  | ROZPOCET | 0 | 0 | 0 | 0 | 0 | 1 | 0 | 16 | -134772194
| Online PSC |  | https://podminky.urs.cz/item/CS_URS_2025_01/733110803 | [14 empty] | Online PSC | 2
3 | K | 733191925 | Opravy rozvodů potrubí z trubek ocelových závitových normálních i zesílených navaření odbočky na stávající potrubí, odbočka DN 25 | kus | 2 |  | 0 | CS ÚRS 2025 01 |  | základní |  | 0 | 0.0007 | 0.0014 | 0 | 0 | 16 | K | 2 |  |  |  | ROZPOCET | 0 | 0 | 0 | 0 | 0 | 1 | 0 | 16 | -215420179
| Online PSC |  | https://podminky.urs.cz/item/CS_URS_2025_01/733191925 | [14 empty] | Online PSC | 2
4 | K | 733223304 | Potrubí z trubek měděných tvrdých spojovaných lisováním PN 16, T= +110°C Ø 28/1,5 | m | 2 |  | 0 | CS ÚRS 2025 01 |  | základní |  | 0 | 0.00124 | 0.00248 | 0 | 0 | 16 | K | 2 |  |  |  | ROZPOCET | 0 | 0 | 0 | 0 | 0 | 1 | 0 | 16 | -1574862368
| Online PSC |  | https://podminky.urs.cz/item/CS_URS_2025_01/733223304 | [14 empty] | Online PSC | 2
| VV |  | 2 |  | 2 | [12 empty] | VV | 2 | 2 | True | 1 | ROZPOCET
5 | K | 998733121 | Přesun hmot pro rozvody potrubí stanovený z hmotnosti přesunovaného materiálu vodorovná dopravní vzdálenost do 50 m ruční (bez užití mechanizace) v objektech výšky do 6 m | t | 0.004 |  | 0 | CS ÚRS 2025 01 |  | základní |  | 0 | 0 | 0 | 0 | 0 | 16 | K | 2 |  |  |  | ROZPOCET | 0 | 0 | 0 | 0 | 0 | 1 | 0 | 16 | 1705812105
| Online PSC |  | https://podminky.urs.cz/item/CS_URS_2025_01/998733121 | [14 empty] | Online PSC | 2
| D | 734 | Ústřední vytápění - armatury |  |  |  | 0 |  |  |  |  | 0 |  | 0.00188 |  | 0 | 2 | D | 1 |  |  |  | ROZPOCET | [6 empty] | 0
6 | K | 734291123 | Ostatní armatury kohouty plnicí a vypouštěcí PN 10 do 90°C G 1/2 | kus | 4 |  | 0 | CS ÚRS 2025 01 |  | základní |  | 0 | 0.00022 | 0.00088 | 0 | 0 | 16 | K | 2 |  |  |  | ROZPOCET | 0 | 0 | 0 | 0 | 0 | 1 | 0 | 16 | -639873223
| Online PSC |  | https://podminky.urs.cz/item/CS_URS_2025_01/734291123 | [14 empty] | Online PSC | 2
7 | K | 734292715 | Ostatní armatury kulové kohouty PN 42 do 185°C přímé vnitřní závit G 1 | kus | 2 |  | 0 | CS ÚRS 2025 01 |  | základní |  | 0 | 0.0005 | 0.001 | 0 | 0 | 16 | K | 2 |  |  |  | ROZPOCET | 0 | 0 | 0 | 0 | 0 | 1 | 0 | 16 | -177468857
| Online PSC |  | https://podminky.urs.cz/item/CS_URS_2025_01/734292715 | [14 empty] | Online PSC | 2
8 | K | 998734121 | Přesun hmot pro armatury stanovený z hmotnosti přesunovaného materiálu vodorovná dopravní vzdálenost do 50 m ruční (bez užití mechanizace) v objektech výšky do 6 m | t | 0.002 |  | 0 | CS ÚRS 2025 01 |  | základní |  | 0 | 0 | 0 | 0 | 0 | 16 | K | 2 |  |  |  | ROZPOCET | 0 | 0 | 0 | 0 | 0 | 1 | 0 | 16 | 657034642
| Online PSC |  | https://podminky.urs.cz/item/CS_URS_2025_01/998734121 | [14 empty] | Online PSC | 2
| D | 735 | Ústřední vytápění - otopná tělesa |  |  |  | 0 |  |  |  |  | 0 |  | 0.0079 |  | 0.119 | 2 | D | 1 |  |  |  | ROZPOCET | [6 empty] | 0
9 | K | 735111810 | Demontáž otopných těles litinových článkových | m2 | 5 |  | 0 | CS ÚRS 2025 01 |  | základní |  | 0 | 0 | 0 | 0.0238 | 0.119 | 16 | K | 2 |  |  |  | ROZPOCET | 0 | 0 | 0 | 0 | 0 | 1 | 0 | 16 | 864731511
| Online PSC |  | https://podminky.urs.cz/item/CS_URS_2025_01/735111810 | [14 empty] | Online PSC | 2
| VV |  | "1.NP-výtah" 5 |  | 5 | [12 empty] | VV | 2 | 2 | True | 1 | ROZPOCET
10 | K | 735164511 | Otopná tělesa trubková montáž těles na stěnu výšky tělesa do 1500 mm | kus | 1 |  | 0 | CS ÚRS 2025 01 |  | základní |  | 0 | 0 | 0 | 0 | 0 | 16 | K | 2 |  |  |  | ROZPOCET | 0 | 0 | 0 | 0 | 0 | 1 | 0 | 16 | -1611614478
| Online PSC |  | https://podminky.urs.cz/item/CS_URS_2025_01/735164511 | [14 empty] | Online PSC | 2
11 | M | 48459049 | těleso trubkové prohnuté teplovodní spodní připojení 1220x450mm | kus | 1 |  | 0 | CS ÚRS 2025 01 |  | základní |  | 0 | 0.0079 | 0.0079 | 0 | 0 | 32 | M | 2 |  |  |  | ROZPOCET | 0 | 0 | 0 | 0 | 0 | 1 | 0 | 16 | -999534151
12 | K | 998735121 | Přesun hmot pro otopná tělesa stanovený z hmotnosti přesunovaného materiálu vodorovná dopravní vzdálenost do 50 m ruční (bez užití mechanizace) v objektech výšky do 6 m | t | 0.008 |  | 0 | CS ÚRS 2025 01 |  | základní |  | 0 | 0 | 0 | 0 | 0 | 16 | K | 2 |  |  |  | ROZPOCET | 0 | 0 | 0 | 0 | 0 | 1 | 0 | 16 | -1933739360
| Online PSC |  | https://podminky.urs.cz/item/CS_URS_2025_01/998735121 | [14 empty] | Online PSC | 2
| D | HZS | Hodinové zúčtovací sazby |  |  |  | 0 |  |  |  |  | 0 |  | 0 |  | 0 | 4 | D | 0 |  |  |  | ROZPOCET | [6 empty] | 0
13 | K | HZS2491 | Hodinové zúčtovací sazby profesí PSV zednické výpomoci a pomocné práce PSV dělník zednických výpomocí | hod | 6 |  | 0 | CS ÚRS 2025 01 |  | základní |  | 0 | 0 | 0 | 0 | 0 | 512 | K | 1 |  |  |  | ROZPOCET | 0 | 0 | 0 | 0 | 0 | 1 | 0 | 512 | 994393465
| Online PSC |  | https://podminky.urs.cz/item/CS_URS_2025_01/HZS2491 | [14 empty] | Online PSC | 1

## SO.04.2 - VYT 2.+3.+4.NP
{c4d32b2f-e2f5-4218-86fd-fbdaf5266e1f}
2
| KRYCÍ LIST SOUPISU PRACÍ | [7 empty] | v --- níže se nacházejí doplnkové a pomocné údaje k sestavám --- v | [8 empty] | False
Stavba:
SÚ ZŠ Spálené Poříčí
Objekt:
SO.04.2 - VYT 2.+3.+4.NP
| KSO: |  | 801 32 16 |  |  | CC-CZ:
| Místo: |  | Spálené Poříčí |  |  | Datum: | 24. 1. 2025
| Zadavatel: |  |  |  |  | IČ: | 00257249
|  | Město Spálené Poříčí |  |  |  | DIČ: | CZ00257249
| Účastník: |  |  |  |  | IČ: | Vyplň údaj
|  | Vyplň údaj |  |  |  | DIČ: | Vyplň údaj
| Projektant: |  |  |  |  | IČ: | 63505410
|  | BRM spol. s r.o. |  |  |  | DIČ: | CZ63505410
| Zpracovatel: |  |  |  |  | IČ:
DIČ:
Poznámka:
| Cena bez DPH | [5 empty] | 0
|  |  | Základ daně |  |  | Sazba daně | Výše daně
| DPH | základní | 0 |  |  | 21% | 0
|  | snížená | 0 |  |  | 12% | 0
|  | zákl. přenesená | 0 |  |  | 21% | 0
|  | sníž. přenesená | 0 |  |  | 12% | 0
|  | nulová | 0 |  |  | 0% | 0
| Cena s DPH |  |  | v | CZK |  | 0
REKAPITULACE ČLENĚNÍ SOUPISU PRACÍ
Stavba:
SÚ ZŠ Spálené Poříčí
Objekt:
SO.04.2 - VYT 2.+3.+4.NP
Místo: |  |  | Spálené Poříčí |  |  | Datum: | 24. 1. 2025
Zadavatel: |  |  | Město Spálené Poříčí |  |  | Projektant: | BRM spol. s r.o.
Účastník: |  |  | Vyplň údaj |  |  | Zpracovatel:
Kód dílu - Popis | [6 empty] | Cena celkem [CZK]
Náklady stavby celkem | [6 empty] | 0 | [11 empty] | -1
| HSV - Práce a dodávky HSV | [5 empty] | 0
| 997 - Doprava suti a vybouraných hmot | [5 empty] | 0
| PSV - Práce a dodávky PSV | [5 empty] | 0
| 733 - Ústřední vytápění - rozvodné potrubí | [5 empty] | 0
| 734 - Ústřední vytápění - armatury | [5 empty] | 0
| 735 - Ústřední vytápění - otopná tělesa | [5 empty] | 0
| HZS - Hodinové zúčtovací sazby | [5 empty] | 0
| VRN - Vedlejší rozpočtové náklady | [5 empty] | 0
| VRN4 - Inženýrská činnost | [5 empty] | 0
SOUPIS PRACÍ
Stavba:
SÚ ZŠ Spálené Poříčí
Objekt:
SO.04.2 - VYT 2.+3.+4.NP
Místo: |  |  | Spálené Poříčí |  |  | Datum: | 24. 1. 2025
Zadavatel: |  |  | Město Spálené Poříčí |  |  | Projektant: | BRM spol. s r.o.
Účastník: |  |  | Vyplň údaj |  |  | Zpracovatel:
PČ | Typ | Kód | Popis | MJ | Množství | J.cena [CZK] | Cena celkem [CZK] | Cenová soustava |  | DPH | J. Nh [h] | Nh celkem [h] | J. hmotnost [t] | Hmotnost celkem [t] | J. suť [t] | Suť Celkem [t]
Náklady soupisu celkem | [6 empty] | 0 |  |  |  |  | 0 |  | 0.45592 |  | 0.491 |  | D | -1 | [10 empty] | 0
| D | HSV | Práce a dodávky HSV |  |  |  | 0 |  |  |  |  | 0 |  | 0 |  | 0 | 1 | D | 0 |  |  |  | ROZPOCET | [6 empty] | 0
| D | 997 | Doprava suti a vybouraných hmot |  |  |  | 0 |  |  |  |  | 0 |  | 0 |  | 0 | 1 | D | 1 |  |  |  | ROZPOCET | [6 empty] | 0
1 | K | 997013213 | Vnitrostaveništní doprava suti a vybouraných hmot vodorovně do 50 m s naložením ručně pro budovy a haly výšky přes 9 do 12 m | t | 0.491 |  | 0 | CS ÚRS 2025 01 |  | základní |  | 0 | 0 | 0 | 0 | 0 | 4 | K | 2 |  |  |  | ROZPOCET | 0 | 0 | 0 | 0 | 0 | 1 | 0 | 4 | -220794096
| Online PSC |  | https://podminky.urs.cz/item/CS_URS_2025_01/997013213 | [14 empty] | Online PSC | 2
2 | K | 997013511 | Odvoz suti a vybouraných hmot z meziskládky na skládku s naložením a se složením, na vzdálenost do 1 km | t | 0.491 |  | 0 | CS ÚRS 2025 01 |  | základní |  | 0 | 0 | 0 | 0 | 0 | 4 | K | 2 |  |  |  | ROZPOCET | 0 | 0 | 0 | 0 | 0 | 1 | 0 | 4 | 122407115
| Online PSC |  | https://podminky.urs.cz/item/CS_URS_2025_01/997013511 | [14 empty] | Online PSC | 2
| P |  | Poznámka k položce: Jedná se o železné a litinové prvky, budou předány stavebníkovi bezúplatně. | [14 empty] | P | 2
| D | PSV | Práce a dodávky PSV |  |  |  | 0 |  |  |  |  | 0 |  | 0.45592 |  | 0.491 | 2 | D | 0 |  |  |  | ROZPOCET | [6 empty] | 0
| D | 733 | Ústřední vytápění - rozvodné potrubí |  |  |  | 0 |  |  |  |  | 0 |  | 0.08932 |  | 0.015 | 2 | D | 1 |  |  |  | ROZPOCET | [6 empty] | 0
3 | K | 733110803 | Demontáž potrubí z trubek ocelových závitových DN do 15 | m | 15 |  | 0 | CS ÚRS 2025 01 |  | základní |  | 0 | 2e-05 | 0.0003 | 0.001 | 0.015 | 16 | K | 2 |  |  |  | ROZPOCET | 0 | 0 | 0 | 0 | 0 | 1 | 0 | 16 | 883275604
| Online PSC |  | https://podminky.urs.cz/item/CS_URS_2025_01/733110803 | [14 empty] | Online PSC | 2
| VV |  | 15 |  | 15 | [12 empty] | VV | 2 | 2 | True | 1 | ROZPOCET
4 | K | 733222302 | Potrubí z trubek měděných polotvrdých spojovaných lisováním PN 16, T= +110°C Ø 15/1 | m | 64 |  | 0 | CS ÚRS 2025 01 |  | základní |  | 0 | 0.00046 | 0.02944 | 0 | 0 | 16 | K | 2 |  |  |  | ROZPOCET | 0 | 0 | 0 | 0 | 0 | 1 | 0 | 16 | -856476502
| Online PSC |  | https://podminky.urs.cz/item/CS_URS_2025_01/733222302 | [14 empty] | Online PSC | 2
| VV |  | 64 |  | 64 | [12 empty] | VV | 2 | 2 | True | 1 | ROZPOCET
5 | K | 733222303 | Potrubí z trubek měděných polotvrdých spojovaných lisováním PN 16, T= +110°C Ø 18/1 | m | 20 |  | 0 | CS ÚRS 2025 01 |  | základní |  | 0 | 0.00055 | 0.011 | 0 | 0 | 16 | K | 2 |  |  |  | ROZPOCET | 0 | 0 | 0 | 0 | 0 | 1 | 0 | 16 | -1967471941
| Online PSC |  | https://podminky.urs.cz/item/CS_URS_2025_01/733222303 | [14 empty] | Online PSC | 2
| VV |  | 20 |  | 20 | [12 empty] | VV | 2 | 2 | True | 1 | ROZPOCET
6 | K | 733222304 | Potrubí z trubek měděných polotvrdých spojovaných lisováním PN 16, T= +110°C Ø 22/1 | m | 29 |  | 0 | CS ÚRS 2025 01 |  | základní |  | 0 | 0.0007 | 0.0203 | 0 | 0 | 16 | K | 2 |  |  |  | ROZPOCET | 0 | 0 | 0 | 0 | 0 | 1 | 0 | 16 | -2027794157
| Online PSC |  | https://podminky.urs.cz/item/CS_URS_2025_01/733222304 | [14 empty] | Online PSC | 2
| VV |  | 29 |  | 29 | [12 empty] | VV | 2 | 2 | True | 1 | ROZPOCET
7 | K | 733223304 | Potrubí z trubek měděných tvrdých spojovaných lisováním PN 16, T= +110°C Ø 28/1,5 | m | 18 |  | 0 | CS ÚRS 2025 01 |  | základní |  | 0 | 0.00124 | 0.02232 | 0 | 0 | 16 | K | 2 |  |  |  | ROZPOCET | 0 | 0 | 0 | 0 | 0 | 1 | 0 | 16 | -509108936
| Online PSC |  | https://podminky.urs.cz/item/CS_URS_2025_01/733223304 | [14 empty] | Online PSC | 2
| VV |  | 18 |  | 18 | [12 empty] | VV | 2 | 2 | True | 1 | ROZPOCET
8 | K | 733811221 | Ochrana potrubí termoizolačními trubicemi z pěnového polyetylenu PE přilepenými v příčných a podélných spojích, tloušťky izolace přes 6 do 9 mm, vnitřního průměru izolace DN do 22 mm | m | 113 |  | 0 | CS ÚRS 2025 01 |  | základní |  | 0 | 4e-05 | 0.00452 | 0 | 0 | 16 | K | 2 |  |  |  | ROZPOCET | 0 | 0 | 0 | 0 | 0 | 1 | 0 | 16 | -996348551
| Online PSC |  | https://podminky.urs.cz/item/CS_URS_2025_01/733811221 | [14 empty] | Online PSC | 2
| VV |  | "15/1" 64 |  | 64 | [12 empty] | VV | 2 | 2 | True | 0 | ROZPOCET
| VV |  | "18/1" 20 |  | 20 | [12 empty] | VV | 2 | 2 | True | 0 | ROZPOCET
| VV |  | "22/1" 29 |  | 29 | [12 empty] | VV | 2 | 2 | True | 0 | ROZPOCET
| VV |  | Součet |  | 113 | [12 empty] | VV | 2 | 4 | True | 1 | ROZPOCET
9 | K | 733811222 | Ochrana potrubí termoizolačními trubicemi z pěnového polyetylenu PE přilepenými v příčných a podélných spojích, tloušťky izolace přes 6 do 9 mm, vnitřního průměru izolace DN přes 22 do 45 mm | m | 18 |  | 0 | CS ÚRS 2025 01 |  | základní |  | 0 | 8e-05 | 0.00144 | 0 | 0 | 16 | K | 2 |  |  |  | ROZPOCET | 0 | 0 | 0 | 0 | 0 | 1 | 0 | 16 | 2132387382
| Online PSC |  | https://podminky.urs.cz/item/CS_URS_2025_01/733811222 | [14 empty] | Online PSC | 2
| VV |  | "28/1,5" 18 |  | 18 | [12 empty] | VV | 2 | 2 | True | 1 | ROZPOCET
10 | K | 998733121 | Přesun hmot pro rozvody potrubí stanovený z hmotnosti přesunovaného materiálu vodorovná dopravní vzdálenost do 50 m ruční (bez užití mechanizace) v objektech výšky do 6 m | t | 0.089 |  | 0 | CS ÚRS 2025 01 |  | základní |  | 0 | 0 | 0 | 0 | 0 | 16 | K | 2 |  |  |  | ROZPOCET | 0 | 0 | 0 | 0 | 0 | 1 | 0 | 16 | 384943286
| Online PSC |  | https://podminky.urs.cz/item/CS_URS_2025_01/998733121 | [14 empty] | Online PSC | 2
| D | 734 | Ústřední vytápění - armatury |  |  |  | 0 |  |  |  |  | 0 |  | 0.00596 |  | 0 | 2 | D | 1 |  |  |  | ROZPOCET | [6 empty] | 0
11 | K | 734211120/R | Ventily odvzdušňovací závitové automatické PN 14 do 120°C G 6/4 | kus | 4 |  | 0 |  |  | základní |  | 0 | 0.00024 | 0.00096 | 0 | 0 | 16 | K | 2 |  |  |  | ROZPOCET | 0 | 0 | 0 | 0 | 0 | 1 | 0 | 16 | 312665826
| VV |  | 4 |  | 4 | [12 empty] | VV | 2 | 2 | True | 1 | ROZPOCET
12 | K | 734221102 | Ventily regulační závitové termostatické bez hlavice ovládání s automatickým omezením průtoku PN 10 do 95°C, průtoku Q 15-200 l/h rohové G 1/2 | kus | 12 |  | 0 | CS ÚRS 2025 01 |  | základní |  | 0 | 0.00026 | 0.00312 | 0 | 0 | 16 | K | 2 |  |  |  | ROZPOCET | 0 | 0 | 0 | 0 | 0 | 1 | 0 | 16 | -30611191
| Online PSC |  | https://podminky.urs.cz/item/CS_URS_2025_01/734221102 | [14 empty] | Online PSC | 2
13 | K | 734291123 | Ostatní armatury kohouty plnicí a vypouštěcí PN 10 do 90°C G 1/2 | kus | 4 |  | 0 | CS ÚRS 2025 01 |  | základní |  | 0 | 0.00022 | 0.00088 | 0 | 0 | 16 | K | 2 |  |  |  | ROZPOCET | 0 | 0 | 0 | 0 | 0 | 1 | 0 | 16 | 1892172234
| Online PSC |  | https://podminky.urs.cz/item/CS_URS_2025_01/734291123 | [14 empty] | Online PSC | 2
14 | K | 734292715 | Ostatní armatury kulové kohouty PN 42 do 185°C přímé vnitřní závit G 1 | kus | 2 |  | 0 | CS ÚRS 2025 01 |  | základní |  | 0 | 0.0005 | 0.001 | 0 | 0 | 16 | K | 2 |  |  |  | ROZPOCET | 0 | 0 | 0 | 0 | 0 | 1 | 0 | 16 | -315958571
| Online PSC |  | https://podminky.urs.cz/item/CS_URS_2025_01/734292715 | [14 empty] | Online PSC | 2
15 | K | 998734121 | Přesun hmot pro armatury stanovený z hmotnosti přesunovaného materiálu vodorovná dopravní vzdálenost do 50 m ruční (bez užití mechanizace) v objektech výšky do 6 m | t | 0.006 |  | 0 | CS ÚRS 2025 01 |  | základní |  | 0 | 0 | 0 | 0 | 0 | 16 | K | 2 |  |  |  | ROZPOCET | 0 | 0 | 0 | 0 | 0 | 1 | 0 | 16 | 2033510182
| Online PSC |  | https://podminky.urs.cz/item/CS_URS_2025_01/998734121 | [14 empty] | Online PSC | 2
| D | 735 | Ústřední vytápění - otopná tělesa |  |  |  | 0 |  |  |  |  | 0 |  | 0.36064 |  | 0.476 | 2 | D | 1 |  |  |  | ROZPOCET | [6 empty] | 0
16 | K | 735111810 | Demontáž otopných těles litinových článkových | m2 | 20 |  | 0 | CS ÚRS 2025 01 |  | základní |  | 0 | 0 | 0 | 0.0238 | 0.476 | 16 | K | 2 |  |  |  | ROZPOCET | 0 | 0 | 0 | 0 | 0 | 1 | 0 | 16 | -168321408
| Online PSC |  | https://podminky.urs.cz/item/CS_URS_2025_01/735111810 | [14 empty] | Online PSC | 2
| VV |  | "2.a3.NP" 20 |  | 20 | [12 empty] | VV | 2 | 2 | True | 1 | ROZPOCET
17 | K | 735152473 | Otopná tělesa panelová VK dvoudesková PN 1,0 MPa, T do 110°C s jednou přídavnou přestupní plochou výšky tělesa 600 mm stavební délky / výkonu 600 mm / 773 W | kus | 2 |  | 0 | CS ÚRS 2025 01 |  | základní |  | 0 | 0.01942 | 0.03884 | 0 | 0 | 16 | K | 2 |  |  |  | ROZPOCET | 0 | 0 | 0 | 0 | 0 | 1 | 0 | 16 | 1852596698
| Online PSC |  | https://podminky.urs.cz/item/CS_URS_2025_01/735152473 | [14 empty] | Online PSC | 2
18 | K | 735152475 | Otopná tělesa panelová VK dvoudesková PN 1,0 MPa, T do 110°C s jednou přídavnou přestupní plochou výšky tělesa 600 mm stavební délky / výkonu 800 mm / 1030 W | kus | 2 |  | 0 | CS ÚRS 2025 01 |  | základní |  | 0 | 0.02516 | 0.05032 | 0 | 0 | 16 | K | 2 |  |  |  | ROZPOCET | 0 | 0 | 0 | 0 | 0 | 1 | 0 | 16 | -406040898
| Online PSC |  | https://podminky.urs.cz/item/CS_URS_2025_01/735152475 | [14 empty] | Online PSC | 2
19 | K | 735152477 | Otopná tělesa panelová VK dvoudesková PN 1,0 MPa, T do 110°C s jednou přídavnou přestupní plochou výšky tělesa 600 mm stavební délky / výkonu 1000 mm / 1288 W | kus | 1 |  | 0 | CS ÚRS 2025 01 |  | základní |  | 0 | 0.0309 | 0.0309 | 0 | 0 | 16 | K | 2 |  |  |  | ROZPOCET | 0 | 0 | 0 | 0 | 0 | 1 | 0 | 16 | 435606386
| Online PSC |  | https://podminky.urs.cz/item/CS_URS_2025_01/735152477 | [14 empty] | Online PSC | 2
20 | K | 735152575 | Otopná tělesa panelová VK dvoudesková PN 1,0 MPa, T do 110°C se dvěma přídavnými přestupními plochami výšky tělesa 600 mm stavební délky / výkonu 800 mm / 1343 W | kus | 1 |  | 0 | CS ÚRS 2025 01 |  | základní |  | 0 | 0.02828 | 0.02828 | 0 | 0 | 16 | K | 2 |  |  |  | ROZPOCET | 0 | 0 | 0 | 0 | 0 | 1 | 0 | 16 | 1626170632
| Online PSC |  | https://podminky.urs.cz/item/CS_URS_2025_01/735152575 | [14 empty] | Online PSC | 2
21 | K | 735152576 | Otopná tělesa panelová VK dvoudesková PN 1,0 MPa, T do 110°C se dvěma přídavnými přestupními plochami výšky tělesa 600 mm stavební délky / výkonu 900 mm / 1511 W | kus | 5 |  | 0 | CS ÚRS 2025 01 |  | základní |  | 0 | 0.03154 | 0.1577 | 0 | 0 | 16 | K | 2 |  |  |  | ROZPOCET | 0 | 0 | 0 | 0 | 0 | 1 | 0 | 16 | 1215033949
| Online PSC |  | https://podminky.urs.cz/item/CS_URS_2025_01/735152576 | [14 empty] | Online PSC | 2
22 | K | 735152577 | Otopná tělesa panelová VK dvoudesková PN 1,0 MPa, T do 110°C se dvěma přídavnými přestupními plochami výšky tělesa 600 mm stavební délky / výkonu 1000 mm / 1679 W | kus | 1 |  | 0 | CS ÚRS 2025 01 |  | základní |  | 0 | 0.0348 | 0.0348 | 0 | 0 | 16 | K | 2 |  |  |  | ROZPOCET | 0 | 0 | 0 | 0 | 0 | 1 | 0 | 16 | 81652873
| Online PSC |  | https://podminky.urs.cz/item/CS_URS_2025_01/735152577 | [14 empty] | Online PSC | 2
23 | K | 735164511 | Otopná tělesa trubková montáž těles na stěnu výšky tělesa do 1500 mm | kus | 2 |  | 0 | CS ÚRS 2025 01 |  | základní |  | 0 | 0 | 0 | 0 | 0 | 16 | K | 2 |  |  |  | ROZPOCET | 0 | 0 | 0 | 0 | 0 | 1 | 0 | 16 | 244009211
| Online PSC |  | https://podminky.urs.cz/item/CS_URS_2025_01/735164511 | [14 empty] | Online PSC | 2
| VV |  | 2 |  | 2 | [12 empty] | VV | 2 | 2 | True | 1 | ROZPOCET
24 | M | 48459049 | těleso trubkové prohnuté teplovodní spodní připojení 1220x450mm | kus | 1 |  | 0 | CS ÚRS 2025 01 |  | základní |  | 0 | 0.0079 | 0.0079 | 0 | 0 | 32 | M | 2 |  |  |  | ROZPOCET | 0 | 0 | 0 | 0 | 0 | 1 | 0 | 16 | -39858739
25 | M | 48459057 | těleso trubkové prohnuté teplovodní spodní připojení 1820x450mm | kus | 1 |  | 0 | CS ÚRS 2025 01 |  | základní |  | 0 | 0.0119 | 0.0119 | 0 | 0 | 32 | M | 2 |  |  |  | ROZPOCET | 0 | 0 | 0 | 0 | 0 | 1 | 0 | 16 | -1499686207
26 | K | 735494811 | Vypuštění vody z otopných soustav bez kotlů, ohříváků, zásobníků a nádrží | m2 | 100 |  | 0 | CS ÚRS 2025 01 |  | základní |  | 0 | 0 | 0 | 0 | 0 | 16 | K | 2 |  |  |  | ROZPOCET | 0 | 0 | 0 | 0 | 0 | 1 | 0 | 16 | -1527704580
| Online PSC |  | https://podminky.urs.cz/item/CS_URS_2025_01/735494811 | [14 empty] | Online PSC | 2
| VV |  | 100 |  | 100 | [12 empty] | VV | 2 | 2 | True | 1 | ROZPOCET
27 | K | 735494811/R | Napuštění vody do otopných soustav bez kotlů, ohříváků, zásobníků a nádrží | m2 | 100 |  | 0 |  |  | základní |  | 0 | 0 | 0 | 0 | 0 | 16 | K | 2 |  |  |  | ROZPOCET | 0 | 0 | 0 | 0 | 0 | 1 | 0 | 16 | -1588005382
| VV |  | 100 |  | 100 | [12 empty] | VV | 2 | 2 | True | 1 | ROZPOCET
28 | K | 998735121 | Přesun hmot pro otopná tělesa stanovený z hmotnosti přesunovaného materiálu vodorovná dopravní vzdálenost do 50 m ruční (bez užití mechanizace) v objektech výšky do 6 m | t | 0.361 |  | 0 | CS ÚRS 2025 01 |  | základní |  | 0 | 0 | 0 | 0 | 0 | 16 | K | 2 |  |  |  | ROZPOCET | 0 | 0 | 0 | 0 | 0 | 1 | 0 | 16 | 1655997147
| Online PSC |  | https://podminky.urs.cz/item/CS_URS_2025_01/998735121 | [14 empty] | Online PSC | 2
| D | HZS | Hodinové zúčtovací sazby |  |  |  | 0 |  |  |  |  | 0 |  | 0 |  | 0 | 4 | D | 0 |  |  |  | ROZPOCET | [6 empty] | 0
29 | K | HZS2491 | Hodinové zúčtovací sazby profesí PSV zednické výpomoci a pomocné práce PSV dělník zednických výpomocí | hod | 16 |  | 0 | CS ÚRS 2025 01 |  | základní |  | 0 | 0 | 0 | 0 | 0 | 512 | K | 1 |  |  |  | ROZPOCET | 0 | 0 | 0 | 0 | 0 | 1 | 0 | 512 | 1661520594
| Online PSC |  | https://podminky.urs.cz/item/CS_URS_2025_01/HZS2491 | [14 empty] | Online PSC | 1
| VV |  | 16 |  | 16 | [12 empty] | VV | 1 | 2 | True | 1 | ROZPOCET
| D | VRN | Vedlejší rozpočtové náklady |  |  |  | 0 |  |  |  |  | 0 |  | 0 |  | 0 | 5 | D | 0 |  |  |  | ROZPOCET | [6 empty] | 0
| D | VRN4 | Inženýrská činnost |  |  |  | 0 |  |  |  |  | 0 |  | 0 |  | 0 | 5 | D | 1 |  |  |  | ROZPOCET | [6 empty] | 0
30 | K | 043114000 | Zkoušky tlakové | kpl | 1 |  | 0 | CS ÚRS 2025 01 |  | základní |  | 0 | 0 | 0 | 0 | 0 | 1024 | K | 2 |  |  |  | ROZPOCET | 0 | 0 | 0 | 0 | 0 | 1 | 0 | 1024 | -896042236
| Online PSC |  | https://podminky.urs.cz/item/CS_URS_2025_01/043114000 | [14 empty] | Online PSC | 2
31 | K | 043114000/R | Zkoušky topné | kpl | 1 |  | 0 |  |  | základní |  | 0 | 0 | 0 | 0 | 0 | 1024 | K | 2 |  |  |  | ROZPOCET | 0 | 0 | 0 | 0 | 0 | 1 | 0 | 1024 | 1272491242

## SO.05.1 - EL 1.NP
{aafdb57b-f14c-48c4-8b84-adf63a24d02d}
2
| KRYCÍ LIST SOUPISU PRACÍ | [7 empty] | v --- níže se nacházejí doplnkové a pomocné údaje k sestavám --- v | [8 empty] | False
Stavba:
SÚ ZŠ Spálené Poříčí
Objekt:
SO.05.1 - EL 1.NP
| KSO: |  | 801 32 16 |  |  | CC-CZ:
| Místo: |  | Spálené Poříčí |  |  | Datum: | 24. 1. 2025
| Zadavatel: |  |  |  |  | IČ: | 00257249
|  | Město Spálené Poříčí |  |  |  | DIČ: | CZ00257249
| Účastník: |  |  |  |  | IČ: | Vyplň údaj
|  | Vyplň údaj |  |  |  | DIČ: | Vyplň údaj
| Projektant: |  |  |  |  | IČ: | 63505410
|  | BRM spol. s r.o. |  |  |  | DIČ: | CZ63505410
| Zpracovatel: |  |  |  |  | IČ:
DIČ:
Poznámka:
| Cena bez DPH | [5 empty] | 0
|  |  | Základ daně |  |  | Sazba daně | Výše daně
| DPH | základní | 0 |  |  | 21% | 0
|  | snížená | 0 |  |  | 12% | 0
|  | zákl. přenesená | 0 |  |  | 21% | 0
|  | sníž. přenesená | 0 |  |  | 12% | 0
|  | nulová | 0 |  |  | 0% | 0
| Cena s DPH |  |  | v | CZK |  | 0
REKAPITULACE ČLENĚNÍ SOUPISU PRACÍ
Stavba:
SÚ ZŠ Spálené Poříčí
Objekt:
SO.05.1 - EL 1.NP
Místo: |  |  | Spálené Poříčí |  |  | Datum: | 24. 1. 2025
Zadavatel: |  |  | Město Spálené Poříčí |  |  | Projektant: | BRM spol. s r.o.
Účastník: |  |  | Vyplň údaj |  |  | Zpracovatel:
Kód dílu - Popis | [6 empty] | Cena celkem [CZK]
Náklady stavby celkem | [6 empty] | 0 | [11 empty] | -1
| PSV - Práce a dodávky PSV | [5 empty] | 0
| 741 - Elektroinstalace - silnoproud | [5 empty] | 0
SOUPIS PRACÍ
Stavba:
SÚ ZŠ Spálené Poříčí
Objekt:
SO.05.1 - EL 1.NP
Místo: |  |  | Spálené Poříčí |  |  | Datum: | 24. 1. 2025
Zadavatel: |  |  | Město Spálené Poříčí |  |  | Projektant: | BRM spol. s r.o.
Účastník: |  |  | Vyplň údaj |  |  | Zpracovatel:
PČ | Typ | Kód | Popis | MJ | Množství | J.cena [CZK] | Cena celkem [CZK] | Cenová soustava |  | DPH | J. Nh [h] | Nh celkem [h] | J. hmotnost [t] | Hmotnost celkem [t] | J. suť [t] | Suť Celkem [t]
Náklady soupisu celkem | [6 empty] | 0 |  |  |  |  | 0 |  | 0 |  | 0 |  | D | -1 | [10 empty] | 0
| D | PSV | Práce a dodávky PSV |  |  |  | 0 |  |  |  |  | 0 |  | 0 |  | 0 | 2 | D | 0 |  |  |  | ROZPOCET | [6 empty] | 0
| D | 741 | Elektroinstalace - silnoproud |  |  |  | 0 |  |  |  |  | 0 |  | 0 |  | 0 | 2 | D | 1 |  |  |  | ROZPOCET | [6 empty] | 0
1 | M | 741.01 | Dvojnásobná zásuvka | ks | 5 |  | 0 |  |  | základní |  | 0 | 0 | 0 | 0 | 0 | 32 | M | 2 |  |  |  | ROZPOCET | 0 | 0 | 0 | 0 | 0 | 1 | 0 | 16 | 1681030297
2 | M | 741.02 | Dvoupólový vypínač | ks | 2 |  | 0 |  |  | základní |  | 0 | 0 | 0 | 0 | 0 | 32 | M | 2 |  |  |  | ROZPOCET | 0 | 0 | 0 | 0 | 0 | 1 | 0 | 16 | -1094319190
3 | M | 741.03 | Střídavý vypínač | ks | 4 |  | 0 |  |  | základní |  | 0 | 0 | 0 | 0 | 0 | 32 | M | 2 |  |  |  | ROZPOCET | 0 | 0 | 0 | 0 | 0 | 1 | 0 | 16 | -774456139
4 | M | 741.04 | Sériový vypínačč | ks | 1 |  | 0 |  |  | základní |  | 0 | 0 | 0 | 0 | 0 | 32 | M | 2 |  |  |  | ROZPOCET | 0 | 0 | 0 | 0 | 0 | 1 | 0 | 16 | 1546678093
5 | M | 741.05 | Tlačítkový ovladač | ks | 1 |  | 0 |  |  | základní |  | 0 | 0 | 0 | 0 | 0 | 32 | M | 2 |  |  |  | ROZPOCET | 0 | 0 | 0 | 0 | 0 | 1 | 0 | 16 | 1976855105
6 | M | 741.06 | Vypínač | ks | 3 |  | 0 |  |  | základní |  | 0 | 0 | 0 | 0 | 0 | 32 | M | 2 |  |  |  | ROZPOCET | 0 | 0 | 0 | 0 | 0 | 1 | 0 | 16 | 262799483
7 | M | 741.07 | Zásuvka | ks | 8 |  | 0 |  |  | základní |  | 0 | 0 | 0 | 0 | 0 | 32 | M | 2 |  |  |  | ROZPOCET | 0 | 0 | 0 | 0 | 0 | 1 | 0 | 16 | 2142853592
8 | M | 741.08 | Led svítidlo A1,vestavný čtverec A, modul 600, mikroprizma, LED 830, driver 1200mA | ks | 3 |  | 0 |  |  | základní |  | 0 | 0 | 0 | 0 | 0 | 32 | M | 2 |  |  |  | ROZPOCET | 0 | 0 | 0 | 0 | 0 | 1 | 0 | 16 | 1942308951
9 | M | 741.09 | Led svítidlo A2,vestavný čtverec A, modul 600, mikroprizma, LED 840, driver 900mA | ks | 13 |  | 0 |  |  | základní |  | 0 | 0 | 0 | 0 | 0 | 32 | M | 2 |  |  |  | ROZPOCET | 0 | 0 | 0 | 0 | 0 | 1 | 0 | 16 | -1323296846
10 | M | 741.10 | Svítidlo Led, 6x12 LED 830, kryt opál PMMA, IP44, prům. 375mm, 700mA | ks | 3 |  | 0 |  |  | základní |  | 0 | 0 | 0 | 0 | 0 | 32 | M | 2 |  |  |  | ROZPOCET | 0 | 0 | 0 | 0 | 0 | 1 | 0 | 16 | -16946695
11 | M | 741.11 | ventilátor s doběhem | ks | 0 |  | 0 |  |  | základní |  | 0 | 0 | 0 | 0 | 0 | 32 | M | 2 |  |  |  | ROZPOCET | 0 | 0 | 0 | 0 | 0 | 1 | 0 | 16 | 1189199217
| VV |  | "jsou ve VZT" 2*0 |  | 0 | [12 empty] | VV | 2 | 2 | True | 1 | ROZPOCET
12 | M | 741.12 | krabice KU68 | ks | 29 |  | 0 |  |  | základní |  | 0 | 0 | 0 | 0 | 0 | 32 | M | 2 |  |  |  | ROZPOCET | 0 | 0 | 0 | 0 | 0 | 1 | 0 | 16 | -1261226241
13 | M | 741.13 | svorky | ks | 116 |  | 0 |  |  | základní |  | 0 | 0 | 0 | 0 | 0 | 32 | M | 2 |  |  |  | ROZPOCET | 0 | 0 | 0 | 0 | 0 | 1 | 0 | 16 | -415551731
14 | M | 741.14 | doplnění RH | ks | 1 |  | 0 |  |  | základní |  | 0 | 0 | 0 | 0 | 0 | 32 | M | 2 |  |  |  | ROZPOCET | 0 | 0 | 0 | 0 | 0 | 1 | 0 | 16 | -1586981983
15 | M | 741.15 | doplnění R2 | ks | 1 |  | 0 |  |  | základní |  | 0 | 0 | 0 | 0 | 0 | 32 | M | 2 |  |  |  | ROZPOCET | 0 | 0 | 0 | 0 | 0 | 1 | 0 | 16 | 465888172
16 | M | 741.16 | CYKY-J 5x10 | ks | 30 |  | 0 |  |  | základní |  | 0 | 0 | 0 | 0 | 0 | 32 | M | 2 |  |  |  | ROZPOCET | 0 | 0 | 0 | 0 | 0 | 1 | 0 | 16 | 440406861
17 | M | 741.17 | CY16žz | ks | 30 |  | 0 |  |  | základní |  | 0 | 0 | 0 | 0 | 0 | 32 | M | 2 |  |  |  | ROZPOCET | 0 | 0 | 0 | 0 | 0 | 1 | 0 | 16 | 1830667038
18 | M | 741.18 | CXKH-R-J 5x25 | ks | 45 |  | 0 |  |  | základní |  | 0 | 0 | 0 | 0 | 0 | 32 | M | 2 |  |  |  | ROZPOCET | 0 | 0 | 0 | 0 | 0 | 1 | 0 | 16 | -1363886541
19 | M | 741.19 | CXKH-R-J 5x6 | ks | 15 |  | 0 |  |  | základní |  | 0 | 0 | 0 | 0 | 0 | 32 | M | 2 |  |  |  | ROZPOCET | 0 | 0 | 0 | 0 | 0 | 1 | 0 | 16 | -1658176509
20 | M | 741.21 | CXKH-R-J 3x2,5 | ks | 243 |  | 0 |  |  | základní |  | 0 | 0 | 0 | 0 | 0 | 32 | M | 2 |  |  |  | ROZPOCET | 0 | 0 | 0 | 0 | 0 | 1 | 0 | 16 | 2098110259
21 | M | 741.22 | CXKH-R-J 5x1,5 | ks | 10 |  | 0 |  |  | základní |  | 0 | 0 | 0 | 0 | 0 | 32 | M | 2 |  |  |  | ROZPOCET | 0 | 0 | 0 | 0 | 0 | 1 | 0 | 16 | -20598890
22 | M | 741.23 | CXKH-R-J 3x1,5 | ks | 187 |  | 0 |  |  | základní |  | 0 | 0 | 0 | 0 | 0 | 32 | M | 2 |  |  |  | ROZPOCET | 0 | 0 | 0 | 0 | 0 | 1 | 0 | 16 | 65601810
23 | M | 741.24 | CXKH-R-O 3x1,5 | ks | 22 |  | 0 |  |  | základní |  | 0 | 0 | 0 | 0 | 0 | 32 | M | 2 |  |  |  | ROZPOCET | 0 | 0 | 0 | 0 | 0 | 1 | 0 | 16 | -17051770
24 | M | 741.26 | H07Z-K 6žz | ks | 5 |  | 0 |  |  | základní |  | 0 | 0 | 0 | 0 | 0 | 32 | M | 2 |  |  |  | ROZPOCET | 0 | 0 | 0 | 0 | 0 | 1 | 0 | 16 | 1222291611
25 | M | 741.27 | trubka PVC 2323 | ks | 100 |  | 0 |  |  | základní |  | 0 | 0 | 0 | 0 | 0 | 32 | M | 2 |  |  |  | ROZPOCET | 0 | 0 | 0 | 0 | 0 | 1 | 0 | 16 | 1153808353
26 | M | 741.28 | montážní práce | hod | 119 |  | 0 |  |  | základní |  | 0 | 0 | 0 | 0 | 0 | 32 | M | 2 |  |  |  | ROZPOCET | 0 | 0 | 0 | 0 | 0 | 1 | 0 | 16 | 1619733412
27 | M | 741.29 | stavební přípomoce | hod | 19 |  | 0 |  |  | základní |  | 0 | 0 | 0 | 0 | 0 | 32 | M | 2 |  |  |  | ROZPOCET | 0 | 0 | 0 | 0 | 0 | 1 | 0 | 16 | -571505128
28 | M | 741.30 | doprava | kpl | 1 |  | 0 |  |  | základní |  | 0 | 0 | 0 | 0 | 0 | 32 | M | 2 |  |  |  | ROZPOCET | 0 | 0 | 0 | 0 | 0 | 1 | 0 | 16 | -494133230
29 | M | 741.31 | přesun | kpl | 1 |  | 0 |  |  | základní |  | 0 | 0 | 0 | 0 | 0 | 32 | M | 2 |  |  |  | ROZPOCET | 0 | 0 | 0 | 0 | 0 | 1 | 0 | 16 | -1035135197
30 | M | 741.32 | dokumentace SPS | kpl | 1 |  | 0 |  |  | základní |  | 0 | 0 | 0 | 0 | 0 | 32 | M | 2 |  |  |  | ROZPOCET | 0 | 0 | 0 | 0 | 0 | 1 | 0 | 16 | 305775928
31 | M | 741.33 | přípomoc reviznímu technikovi | hod | 1 |  | 0 |  |  | základní |  | 0 | 0 | 0 | 0 | 0 | 32 | M | 2 |  |  |  | ROZPOCET | 0 | 0 | 0 | 0 | 0 | 1 | 0 | 16 | 1846682013
32 | M | 741.34 | výchozí revize | hod | 8 |  | 0 |  |  | základní |  | 0 | 0 | 0 | 0 | 0 | 32 | M | 2 |  |  |  | ROZPOCET | 0 | 0 | 0 | 0 | 0 | 1 | 0 | 16 | -468642708

## SO.05.2 - EL 2.+3.+4.NP
{14647466-fde4-40f1-9390-5d6f0000f7d9}
2
| KRYCÍ LIST SOUPISU PRACÍ | [7 empty] | v --- níže se nacházejí doplnkové a pomocné údaje k sestavám --- v | [8 empty] | False
Stavba:
SÚ ZŠ Spálené Poříčí
Objekt:
SO.05.2 - EL 2.+3.+4.NP
| KSO: |  | 801 32 16 |  |  | CC-CZ:
| Místo: |  | Spálené Poříčí |  |  | Datum: | 24. 1. 2025
| Zadavatel: |  |  |  |  | IČ: | 00257249
|  | Město Spálené Poříčí |  |  |  | DIČ: | CZ00257249
| Účastník: |  |  |  |  | IČ: | Vyplň údaj
|  | Vyplň údaj |  |  |  | DIČ: | Vyplň údaj
| Projektant: |  |  |  |  | IČ: | 63505410
|  | BRM spol. s r.o. |  |  |  | DIČ: | CZ63505410
| Zpracovatel: |  |  |  |  | IČ:
DIČ:
Poznámka:
| Cena bez DPH | [5 empty] | 0
|  |  | Základ daně |  |  | Sazba daně | Výše daně
| DPH | základní | 0 |  |  | 21% | 0
|  | snížená | 0 |  |  | 12% | 0
|  | zákl. přenesená | 0 |  |  | 21% | 0
|  | sníž. přenesená | 0 |  |  | 12% | 0
|  | nulová | 0 |  |  | 0% | 0
| Cena s DPH |  |  | v | CZK |  | 0
REKAPITULACE ČLENĚNÍ SOUPISU PRACÍ
Stavba:
SÚ ZŠ Spálené Poříčí
Objekt:
SO.05.2 - EL 2.+3.+4.NP
Místo: |  |  | Spálené Poříčí |  |  | Datum: | 24. 1. 2025
Zadavatel: |  |  | Město Spálené Poříčí |  |  | Projektant: | BRM spol. s r.o.
Účastník: |  |  | Vyplň údaj |  |  | Zpracovatel:
Kód dílu - Popis | [6 empty] | Cena celkem [CZK]
Náklady stavby celkem | [6 empty] | 0 | [11 empty] | -1
| PSV - Práce a dodávky PSV | [5 empty] | 0
| 741 - Elektroinstalace - silnoproud | [5 empty] | 0
SOUPIS PRACÍ
Stavba:
SÚ ZŠ Spálené Poříčí
Objekt:
SO.05.2 - EL 2.+3.+4.NP
Místo: |  |  | Spálené Poříčí |  |  | Datum: | 24. 1. 2025
Zadavatel: |  |  | Město Spálené Poříčí |  |  | Projektant: | BRM spol. s r.o.
Účastník: |  |  | Vyplň údaj |  |  | Zpracovatel:
PČ | Typ | Kód | Popis | MJ | Množství | J.cena [CZK] | Cena celkem [CZK] | Cenová soustava |  | DPH | J. Nh [h] | Nh celkem [h] | J. hmotnost [t] | Hmotnost celkem [t] | J. suť [t] | Suť Celkem [t]
Náklady soupisu celkem | [6 empty] | 0 |  |  |  |  | 0 |  | 0 |  | 0 |  | D | -1 | [10 empty] | 0
| D | PSV | Práce a dodávky PSV |  |  |  | 0 |  |  |  |  | 0 |  | 0 |  | 0 | 2 | D | 0 |  |  |  | ROZPOCET | [6 empty] | 0
| D | 741 | Elektroinstalace - silnoproud |  |  |  | 0 |  |  |  |  | 0 |  | 0 |  | 0 | 2 | D | 1 |  |  |  | ROZPOCET | [6 empty] | 0
1 | M | 741.01 | Dvojnásobná zásuvka | ks | 18 |  | 0 |  |  | základní |  | 0 | 0 | 0 | 0 | 0 | 32 | M | 2 |  |  |  | ROZPOCET | 0 | 0 | 0 | 0 | 0 | 1 | 0 | 16 | -55981515
2 | M | 741.02 | Dvoupólový vypínač | ks | 2 |  | 0 |  |  | základní |  | 0 | 0 | 0 | 0 | 0 | 32 | M | 2 |  |  |  | ROZPOCET | 0 | 0 | 0 | 0 | 0 | 1 | 0 | 16 | 1240079771
3 | M | 741.03 | krabice ABL, pro varnou desku | ks | 2 |  | 0 |  |  | základní |  | 0 | 0 | 0 | 0 | 0 | 32 | M | 2 |  |  |  | ROZPOCET | 0 | 0 | 0 | 0 | 0 | 1 | 0 | 16 | -1448436144
4 | M | 741.04 | Pohybové čidlo | ks | 5 |  | 0 |  |  | základní |  | 0 | 0 | 0 | 0 | 0 | 32 | M | 2 |  |  |  | ROZPOCET | 0 | 0 | 0 | 0 | 0 | 1 | 0 | 16 | 1876167742
5 | M | 741.05 | Střídavý vypínač | ks | 2 |  | 0 |  |  | základní |  | 0 | 0 | 0 | 0 | 0 | 32 | M | 2 |  |  |  | ROZPOCET | 0 | 0 | 0 | 0 | 0 | 1 | 0 | 16 | 1483765169
6 | M | 741.06 | Střídavý vypínač dvojitý | ks | 4 |  | 0 |  |  | základní |  | 0 | 0 | 0 | 0 | 0 | 32 | M | 2 |  |  |  | ROZPOCET | 0 | 0 | 0 | 0 | 0 | 1 | 0 | 16 | -874129284
7 | M | 741.07 | Sériový vypínač | ks | 3 |  | 0 |  |  | základní |  | 0 | 0 | 0 | 0 | 0 | 32 | M | 2 |  |  |  | ROZPOCET | 0 | 0 | 0 | 0 | 0 | 1 | 0 | 16 | 1126390313
8 | M | 741.08 | sestava ABB Ensto | ks | 1 |  | 0 |  |  | základní |  | 0 | 0 | 0 | 0 | 0 | 32 | M | 2 |  |  |  | ROZPOCET | 0 | 0 | 0 | 0 | 0 | 1 | 0 | 16 | 1874695809
9 | M | 741.09 | Tlačítko Gewiss, GW42201 | ks | 1 |  | 0 |  |  | základní |  | 0 | 0 | 0 | 0 | 0 | 32 | M | 2 |  |  |  | ROZPOCET | 0 | 0 | 0 | 0 | 0 | 1 | 0 | 16 | -398676184
10 | M | 741.10 | Trojitá zásuvka | ks | 3 |  | 0 |  |  | základní |  | 0 | 0 | 0 | 0 | 0 | 32 | M | 2 |  |  |  | ROZPOCET | 0 | 0 | 0 | 0 | 0 | 1 | 0 | 16 | 1481401684
11 | M | 741.11 | Vypínač | ks | 3 |  | 0 |  |  | základní |  | 0 | 0 | 0 | 0 | 0 | 32 | M | 2 |  |  |  | ROZPOCET | 0 | 0 | 0 | 0 | 0 | 1 | 0 | 16 | 446376140
12 | M | 741.12 | Vícenásobná zásuvka | ks | 10 |  | 0 |  |  | základní |  | 0 | 0 | 0 | 0 | 0 | 32 | M | 2 |  |  |  | ROZPOCET | 0 | 0 | 0 | 0 | 0 | 1 | 0 | 16 | -1586826727
13 | M | 741.13 | Zásuvka | ks | 16 |  | 0 |  |  | základní |  | 0 | 0 | 0 | 0 | 0 | 32 | M | 2 |  |  |  | ROZPOCET | 0 | 0 | 0 | 0 | 0 | 1 | 0 | 16 | 626596966
14 | M | 741.14 | Žaluziový vypínač II | ks | 6 |  | 0 |  |  | základní |  | 0 | 0 | 0 | 0 | 0 | 32 | M | 2 |  |  |  | ROZPOCET | 0 | 0 | 0 | 0 | 0 | 1 | 0 | 16 | 762104249
15 | M | 741.15 | ventilátor s doběhem | ks | 0 |  | 0 |  |  | základní |  | 0 | 0 | 0 | 0 | 0 | 32 | M | 2 |  |  |  | ROZPOCET | 0 | 0 | 0 | 0 | 0 | 1 | 0 | 16 | 497566859
| VV |  | "dodávka VZT" 2*0 |  | 0 | [12 empty] | VV | 2 | 2 | True | 1 | ROZPOCET
16 | M | 741.16 | Led svítidlo A1,vestavný čtverec A, modul 600, mikroprizma, LED 830, driver 1200mA | ks | 33 |  | 0 |  |  | základní |  | 0 | 0 | 0 | 0 | 0 | 32 | M | 2 |  |  |  | ROZPOCET | 0 | 0 | 0 | 0 | 0 | 1 | 0 | 16 | 2011048102
17 | M | 741.17 | Led svítidlo A2,vestavný čtverec A, modul 600, mikroprizma, LED 840, driver 900mA | ks | 8 |  | 0 |  |  | základní |  | 0 | 0 | 0 | 0 | 0 | 32 | M | 2 |  |  |  | ROZPOCET | 0 | 0 | 0 | 0 | 0 | 1 | 0 | 16 | 83096207
18 | M | 741.18 | Svítidlo pod linku | ks | 2 |  | 0 |  |  | základní |  | 0 | 0 | 0 | 0 | 0 | 32 | M | 2 |  |  |  | ROZPOCET | 0 | 0 | 0 | 0 | 0 | 1 | 0 | 16 | 934481607
19 | M | 741.19 | Svítidlo stropní nebo nástěnné, 6x12 LED 830, kryt opál PMMA, IP44, prum. 375mm, 700mA | ks | 6 |  | 0 |  |  | základní |  | 0 | 0 | 0 | 0 | 0 | 32 | M | 2 |  |  |  | ROZPOCET | 0 | 0 | 0 | 0 | 0 | 1 | 0 | 16 | 808680598
20 | M | 741.20 | Svítidlo stropní nebo nástěnné, 8x12 LED 840, kryt opál PMMA, IP44, prům. 480mm, 900mA , PIR senzor | ks | 3 |  | 0 |  |  | základní |  | 0 | 0 | 0 | 0 | 0 | 32 | M | 2 |  |  |  | ROZPOCET | 0 | 0 | 0 | 0 | 0 | 1 | 0 | 16 | -1780545386
21 | M | 741.21 | Svítidlo stropní nebo nástěnné, 8x12 LED 840, kryt opál PMMA, IP44, prům. 480mm, 900mA | ks | 2 |  | 0 |  |  | základní |  | 0 | 0 | 0 | 0 | 0 | 32 | M | 2 |  |  |  | ROZPOCET | 0 | 0 | 0 | 0 | 0 | 1 | 0 | 16 | -651815771
22 | M | 741.22 | Nouzové svítdlo 60min, IP40 | ks | 1 |  | 0 |  |  | základní |  | 0 | 0 | 0 | 0 | 0 | 32 | M | 2 |  |  |  | ROZPOCET | 0 | 0 | 0 | 0 | 0 | 1 | 0 | 16 | 870316950
23 | M | 741.23 | krabice KU68 | ks | 127 |  | 0 |  |  | základní |  | 0 | 0 | 0 | 0 | 0 | 32 | M | 2 |  |  |  | ROZPOCET | 0 | 0 | 0 | 0 | 0 | 1 | 0 | 16 | 1103308828
24 | M | 741.24 | svorky | ks | 508 |  | 0 |  |  | základní |  | 0 | 0 | 0 | 0 | 0 | 32 | M | 2 |  |  |  | ROZPOCET | 0 | 0 | 0 | 0 | 0 | 1 | 0 | 16 | -25409836
25 | M | 741.25 | Rozvaděč R3 | ks | 1 |  | 0 |  |  | základní |  | 0 | 0 | 0 | 0 | 0 | 32 | M | 2 |  |  |  | ROZPOCET | 0 | 0 | 0 | 0 | 0 | 1 | 0 | 16 | -1653574620
26 | M | 741.26 | CXKH-R-J 5x6 | ks | 130 |  | 0 |  |  | základní |  | 0 | 0 | 0 | 0 | 0 | 32 | M | 2 |  |  |  | ROZPOCET | 0 | 0 | 0 | 0 | 0 | 1 | 0 | 16 | 681364925
27 | M | 741.27 | CXKH-R-J 5x2,5 | ks | 28 |  | 0 |  |  | základní |  | 0 | 0 | 0 | 0 | 0 | 32 | M | 2 |  |  |  | ROZPOCET | 0 | 0 | 0 | 0 | 0 | 1 | 0 | 16 | -551245416
28 | M | 741.28 | CXKH-R-J 3x2,5 | ks | 950 |  | 0 |  |  | základní |  | 0 | 0 | 0 | 0 | 0 | 32 | M | 2 |  |  |  | ROZPOCET | 0 | 0 | 0 | 0 | 0 | 1 | 0 | 16 | -1497767520
29 | M | 741.29 | CXKH-R-J 5x1,5 | ks | 170 |  | 0 |  |  | základní |  | 0 | 0 | 0 | 0 | 0 | 32 | M | 2 |  |  |  | ROZPOCET | 0 | 0 | 0 | 0 | 0 | 1 | 0 | 16 | 679579837
30 | M | 741.30 | CXKH-R-J 3x1,5 | ks | 310 |  | 0 |  |  | základní |  | 0 | 0 | 0 | 0 | 0 | 32 | M | 2 |  |  |  | ROZPOCET | 0 | 0 | 0 | 0 | 0 | 1 | 0 | 16 | 1422816783
31 | M | 741.31 | CXKH-R-O 3x1,5 | ks | 137 |  | 0 |  |  | základní |  | 0 | 0 | 0 | 0 | 0 | 32 | M | 2 |  |  |  | ROZPOCET | 0 | 0 | 0 | 0 | 0 | 1 | 0 | 16 | 783194761
32 | M | 741.32 | H07Z-K 16žz | ks | 45 |  | 0 |  |  | základní |  | 0 | 0 | 0 | 0 | 0 | 32 | M | 2 |  |  |  | ROZPOCET | 0 | 0 | 0 | 0 | 0 | 1 | 0 | 16 | 1256683386
33 | M | 741.33 | H07Z-K 6žz | ks | 228 |  | 0 |  |  | základní |  | 0 | 0 | 0 | 0 | 0 | 32 | M | 2 |  |  |  | ROZPOCET | 0 | 0 | 0 | 0 | 0 | 1 | 0 | 16 | 688318617
34 | M | 741.34 | trubka PVC 2323 | ks | 200 |  | 0 |  |  | základní |  | 0 | 0 | 0 | 0 | 0 | 32 | M | 2 |  |  |  | ROZPOCET | 0 | 0 | 0 | 0 | 0 | 1 | 0 | 16 | 1719929440
35 | M | 741.35 | montážní práce | hod | 306 |  | 0 |  |  | základní |  | 0 | 0 | 0 | 0 | 0 | 32 | M | 2 |  |  |  | ROZPOCET | 0 | 0 | 0 | 0 | 0 | 1 | 0 | 16 | 1795335521
36 | M | 741.36 | stavební přípomoce | hod | 46 |  | 0 |  |  | základní |  | 0 | 0 | 0 | 0 | 0 | 32 | M | 2 |  |  |  | ROZPOCET | 0 | 0 | 0 | 0 | 0 | 1 | 0 | 16 | 973554377
37 | M | 741.37 | doprava | kpl | 1 |  | 0 |  |  | základní |  | 0 | 0 | 0 | 0 | 0 | 32 | M | 2 |  |  |  | ROZPOCET | 0 | 0 | 0 | 0 | 0 | 1 | 0 | 16 | -1148180868
38 | M | 741.38 | přesun | kpl | 1 |  | 0 |  |  | základní |  | 0 | 0 | 0 | 0 | 0 | 32 | M | 2 |  |  |  | ROZPOCET | 0 | 0 | 0 | 0 | 0 | 1 | 0 | 16 | 1289882849
39 | M | 741.39 | dokumentace SPS | kpl | 1 |  | 0 |  |  | základní |  | 0 | 0 | 0 | 0 | 0 | 32 | M | 2 |  |  |  | ROZPOCET | 0 | 0 | 0 | 0 | 0 | 1 | 0 | 16 | -1429917617
40 | M | 741.40 | přípomoc reviznímu technikovi | hod | 4 |  | 0 |  |  | základní |  | 0 | 0 | 0 | 0 | 0 | 32 | M | 2 |  |  |  | ROZPOCET | 0 | 0 | 0 | 0 | 0 | 1 | 0 | 16 | 971895146
41 | M | 741.41 | výchozí revize | hod | 25 |  | 0 |  |  | základní |  | 0 | 0 | 0 | 0 | 0 | 32 | M | 2 |  |  |  | ROZPOCET | 0 | 0 | 0 | 0 | 0 | 1 | 0 | 16 | 878411148

## SO.06.1 - VRN 1.NP
{0ab3b2d4-211a-4bc5-979e-f0c300a746c6}
2
| KRYCÍ LIST SOUPISU PRACÍ | [7 empty] | v --- níže se nacházejí doplnkové a pomocné údaje k sestavám --- v | [8 empty] | False
Stavba:
SÚ ZŠ Spálené Poříčí
Objekt:
SO.06.1 - VRN 1.NP
| KSO: |  | 801 32 16 |  |  | CC-CZ:
| Místo: |  | Spálené Poříčí |  |  | Datum: | 24. 1. 2025
| Zadavatel: |  |  |  |  | IČ: | 00257249
|  | Město Spálené Poříčí |  |  |  | DIČ: | CZ00257249
| Účastník: |  |  |  |  | IČ: | Vyplň údaj
|  | Vyplň údaj |  |  |  | DIČ: | Vyplň údaj
| Projektant: |  |  |  |  | IČ: | 63505410
|  | BRM spol. s r.o. |  |  |  | DIČ: | CZ63505410
| Zpracovatel: |  |  |  |  | IČ:
DIČ:
Poznámka:
| Cena bez DPH | [5 empty] | 0
|  |  | Základ daně |  |  | Sazba daně | Výše daně
| DPH | základní | 0 |  |  | 21% | 0
|  | snížená | 0 |  |  | 12% | 0
|  | zákl. přenesená | 0 |  |  | 21% | 0
|  | sníž. přenesená | 0 |  |  | 12% | 0
|  | nulová | 0 |  |  | 0% | 0
| Cena s DPH |  |  | v | CZK |  | 0
REKAPITULACE ČLENĚNÍ SOUPISU PRACÍ
Stavba:
SÚ ZŠ Spálené Poříčí
Objekt:
SO.06.1 - VRN 1.NP
Místo: |  |  | Spálené Poříčí |  |  | Datum: | 24. 1. 2025
Zadavatel: |  |  | Město Spálené Poříčí |  |  | Projektant: | BRM spol. s r.o.
Účastník: |  |  | Vyplň údaj |  |  | Zpracovatel:
Kód dílu - Popis | [6 empty] | Cena celkem [CZK]
Náklady stavby celkem | [6 empty] | 0 | [11 empty] | -1
| VRN - Vedlejší rozpočtové náklady | [5 empty] | 0
| VRN1 - Průzkumné, geodetické a projektové práce | [5 empty] | 0
| VRN2 - Příprava staveniště | [5 empty] | 0
| VRN3 - Zařízení staveniště | [5 empty] | 0
| VRN4 - Inženýrská činnost | [5 empty] | 0
| VRN6 - Územní vlivy | [5 empty] | 0
| VRN8 - Přesun stavebních kapacit | [5 empty] | 0
SOUPIS PRACÍ
Stavba:
SÚ ZŠ Spálené Poříčí
Objekt:
SO.06.1 - VRN 1.NP
Místo: |  |  | Spálené Poříčí |  |  | Datum: | 24. 1. 2025
Zadavatel: |  |  | Město Spálené Poříčí |  |  | Projektant: | BRM spol. s r.o.
Účastník: |  |  | Vyplň údaj |  |  | Zpracovatel:
PČ | Typ | Kód | Popis | MJ | Množství | J.cena [CZK] | Cena celkem [CZK] | Cenová soustava |  | DPH | J. Nh [h] | Nh celkem [h] | J. hmotnost [t] | Hmotnost celkem [t] | J. suť [t] | Suť Celkem [t]
Náklady soupisu celkem | [6 empty] | 0 |  |  |  |  | 0 |  | 0 |  | 0 |  | D | -1 | [10 empty] | 0
| D | VRN | Vedlejší rozpočtové náklady |  |  |  | 0 |  |  |  |  | 0 |  | 0 |  | 0 | 5 | D | 0 |  |  |  | ROZPOCET | [6 empty] | 0
| D | VRN1 | Průzkumné, geodetické a projektové práce |  |  |  | 0 |  |  |  |  | 0 |  | 0 |  | 0 | 5 | D | 1 |  |  |  | ROZPOCET | [6 empty] | 0
1 | K | 010001000 | Průzkumné, geodetické a projektové práce | kpl | 1 |  | 0 | CS ÚRS 2025 01 |  | základní |  | 0 | 0 | 0 | 0 | 0 | 1024 | K | 2 |  |  |  | ROZPOCET | 0 | 0 | 0 | 0 | 0 | 1 | 0 | 1024 | 217389362
| Online PSC |  | https://podminky.urs.cz/item/CS_URS_2025_01/010001000 | [14 empty] | Online PSC | 2
| D | VRN2 | Příprava staveniště |  |  |  | 0 |  |  |  |  | 0 |  | 0 |  | 0 | 5 | D | 1 |  |  |  | ROZPOCET | [6 empty] | 0
2 | K | 020001000 | Příprava staveniště | kpl | 1 |  | 0 | CS ÚRS 2025 01 |  | základní |  | 0 | 0 | 0 | 0 | 0 | 1024 | K | 2 |  |  |  | ROZPOCET | 0 | 0 | 0 | 0 | 0 | 1 | 0 | 1024 | 264327180
| Online PSC |  | https://podminky.urs.cz/item/CS_URS_2025_01/020001000 | [14 empty] | Online PSC | 2
| P |  | Poznámka k položce: Položka zahrnuje úklid pozemku před výstavbou, posekání parcely a vytrhání stávajícího porostu. | [14 empty] | P | 2
| VV |  | "Staveniště bude omezené prostorem před školní jídelnou, kam je možný vjezd pouze z náměstí" 1 |  | 1 | [12 empty] | VV | 2 | 2 | True | 1 | ROZPOCET
| D | VRN3 | Zařízení staveniště |  |  |  | 0 |  |  |  |  | 0 |  | 0 |  | 0 | 5 | D | 1 |  |  |  | ROZPOCET | [6 empty] | 0
3 | K | 030001000 | Zařízení staveniště | Kč | 1 |  | 0 | CS ÚRS 2025 01 |  | základní |  | 0 | 0 | 0 | 0 | 0 | 1024 | K | 2 |  |  |  | ROZPOCET | 0 | 0 | 0 | 0 | 0 | 1 | 0 | 1024 | 886378030
| Online PSC |  | https://podminky.urs.cz/item/CS_URS_2025_01/030001000 | [14 empty] | Online PSC | 2
| D | VRN4 | Inženýrská činnost |  |  |  | 0 |  |  |  |  | 0 |  | 0 |  | 0 | 5 | D | 1 |  |  |  | ROZPOCET | [6 empty] | 0
4 | K | 045203000 | Kompletační činnost | kpl | 1 |  | 0 | CS ÚRS 2025 01 |  | základní |  | 0 | 0 | 0 | 0 | 0 | 1024 | K | 2 |  |  |  | ROZPOCET | 0 | 0 | 0 | 0 | 0 | 1 | 0 | 1024 | 903007844
| Online PSC |  | https://podminky.urs.cz/item/CS_URS_2025_01/045203000 | [14 empty] | Online PSC | 2
5 | K | 045303000 | Koordinační činnost | kpl | 1 |  | 0 | CS ÚRS 2025 01 |  | základní |  | 0 | 0 | 0 | 0 | 0 | 1024 | K | 2 |  |  |  | ROZPOCET | 0 | 0 | 0 | 0 | 0 | 1 | 0 | 1024 | -1863600050
| Online PSC |  | https://podminky.urs.cz/item/CS_URS_2025_01/045303000 | [14 empty] | Online PSC | 2
| P |  | Poznámka k položce: Práce budou probíhat v době vyučování v atriu a v nástavbě, kapacity nutno soustředit na dobu letních prázdnin. Stavba bude náročná na koordinaci činností. | [14 empty] | P | 2
| D | VRN6 | Územní vlivy |  |  |  | 0 |  |  |  |  | 0 |  | 0 |  | 0 | 5 | D | 1 |  |  |  | ROZPOCET | [6 empty] | 0
6 | K | 060001000 | Územní vlivy | kpl | 1 |  | 0 | CS ÚRS 2025 01 |  | základní |  | 0 | 0 | 0 | 0 | 0 | 1024 | K | 2 |  |  |  | ROZPOCET | 0 | 0 | 0 | 0 | 0 | 1 | 0 | 1024 | 1566005214
| Online PSC |  | https://podminky.urs.cz/item/CS_URS_2025_01/060001000 | [14 empty] | Online PSC | 2
| P |  | Poznámka k položce: Předpokládané vyčíslení územních vlivů (špatná příjezdová cesta před započetím stavebních prací). | [14 empty] | P | 2
| VV |  | "nutno zabezpečit stavbu při provádění prací proti dešti do stávajících prostor ZŠ" 1 |  | 1 | [12 empty] | VV | 2 | 2 | True | 1 | ROZPOCET
| D | VRN8 | Přesun stavebních kapacit |  |  |  | 0 |  |  |  |  | 0 |  | 0 |  | 0 | 5 | D | 1 |  |  |  | ROZPOCET | [6 empty] | 0
7 | K | 080001000 | Další náklady na pracovníky | kpl | 1 |  | 0 | CS ÚRS 2025 01 |  | základní |  | 0 | 0 | 0 | 0 | 0 | 1024 | K | 2 |  |  |  | ROZPOCET | 0 | 0 | 0 | 0 | 0 | 1 | 0 | 1024 | -2099815924
| Online PSC |  | https://podminky.urs.cz/item/CS_URS_2025_01/080001000 | [14 empty] | Online PSC | 2

## SO.06.2 - VRN 2.+3.+4.NP
{bca61ee3-d20c-48e0-adc4-d9ca1faa6f42}
2
| KRYCÍ LIST SOUPISU PRACÍ | [7 empty] | v --- níže se nacházejí doplnkové a pomocné údaje k sestavám --- v | [8 empty] | False
Stavba:
SÚ ZŠ Spálené Poříčí
Objekt:
SO.06.2 - VRN 2.+3.+4.NP
| KSO: |  | 801 32 16 |  |  | CC-CZ:
| Místo: |  | Spálené Poříčí |  |  | Datum: | 24. 1. 2025
| Zadavatel: |  |  |  |  | IČ: | 00257249
|  | Město Spálené Poříčí |  |  |  | DIČ: | CZ00257249
| Účastník: |  |  |  |  | IČ: | Vyplň údaj
|  | Vyplň údaj |  |  |  | DIČ: | Vyplň údaj
| Projektant: |  |  |  |  | IČ: | 63505410
|  | BRM spol. s r.o. |  |  |  | DIČ: | CZ63505410
| Zpracovatel: |  |  |  |  | IČ:
DIČ:
Poznámka:
| Cena bez DPH | [5 empty] | 0
|  |  | Základ daně |  |  | Sazba daně | Výše daně
| DPH | základní | 0 |  |  | 21% | 0
|  | snížená | 0 |  |  | 12% | 0
|  | zákl. přenesená | 0 |  |  | 21% | 0
|  | sníž. přenesená | 0 |  |  | 12% | 0
|  | nulová | 0 |  |  | 0% | 0
| Cena s DPH |  |  | v | CZK |  | 0
REKAPITULACE ČLENĚNÍ SOUPISU PRACÍ
Stavba:
SÚ ZŠ Spálené Poříčí
Objekt:
SO.06.2 - VRN 2.+3.+4.NP
Místo: |  |  | Spálené Poříčí |  |  | Datum: | 24. 1. 2025
Zadavatel: |  |  | Město Spálené Poříčí |  |  | Projektant: | BRM spol. s r.o.
Účastník: |  |  | Vyplň údaj |  |  | Zpracovatel:
Kód dílu - Popis | [6 empty] | Cena celkem [CZK]
Náklady stavby celkem | [6 empty] | 0 | [11 empty] | -1
| VRN - Vedlejší rozpočtové náklady | [5 empty] | 0
| VRN1 - Průzkumné, geodetické a projektové práce | [5 empty] | 0
| VRN2 - Příprava staveniště | [5 empty] | 0
| VRN3 - Zařízení staveniště | [5 empty] | 0
| VRN4 - Inženýrská činnost | [5 empty] | 0
| VRN6 - Územní vlivy | [5 empty] | 0
| VRN8 - Přesun stavebních kapacit | [5 empty] | 0
SOUPIS PRACÍ
Stavba:
SÚ ZŠ Spálené Poříčí
Objekt:
SO.06.2 - VRN 2.+3.+4.NP
Místo: |  |  | Spálené Poříčí |  |  | Datum: | 24. 1. 2025
Zadavatel: |  |  | Město Spálené Poříčí |  |  | Projektant: | BRM spol. s r.o.
Účastník: |  |  | Vyplň údaj |  |  | Zpracovatel:
PČ | Typ | Kód | Popis | MJ | Množství | J.cena [CZK] | Cena celkem [CZK] | Cenová soustava |  | DPH | J. Nh [h] | Nh celkem [h] | J. hmotnost [t] | Hmotnost celkem [t] | J. suť [t] | Suť Celkem [t]
Náklady soupisu celkem | [6 empty] | 0 |  |  |  |  | 0 |  | 0 |  | 0 |  | D | -1 | [10 empty] | 0
| D | VRN | Vedlejší rozpočtové náklady |  |  |  | 0 |  |  |  |  | 0 |  | 0 |  | 0 | 5 | D | 0 |  |  |  | ROZPOCET | [6 empty] | 0
| D | VRN1 | Průzkumné, geodetické a projektové práce |  |  |  | 0 |  |  |  |  | 0 |  | 0 |  | 0 | 5 | D | 1 |  |  |  | ROZPOCET | [6 empty] | 0
1 | K | 010001000 | Průzkumné, geodetické a projektové práce | kpl | 1 |  | 0 | CS ÚRS 2025 01 |  | základní |  | 0 | 0 | 0 | 0 | 0 | 1024 | K | 2 |  |  |  | ROZPOCET | 0 | 0 | 0 | 0 | 0 | 1 | 0 | 1024 | -179658472
| Online PSC |  | https://podminky.urs.cz/item/CS_URS_2025_01/010001000 | [14 empty] | Online PSC | 2
| D | VRN2 | Příprava staveniště |  |  |  | 0 |  |  |  |  | 0 |  | 0 |  | 0 | 5 | D | 1 |  |  |  | ROZPOCET | [6 empty] | 0
2 | K | 020001000 | Příprava staveniště | kpl | 1 |  | 0 | CS ÚRS 2025 01 |  | základní |  | 0 | 0 | 0 | 0 | 0 | 1024 | K | 2 |  |  |  | ROZPOCET | 0 | 0 | 0 | 0 | 0 | 1 | 0 | 1024 | 1310919108
| Online PSC |  | https://podminky.urs.cz/item/CS_URS_2025_01/020001000 | [14 empty] | Online PSC | 2
| P |  | Poznámka k položce: Položka zahrnuje úklid pozemku před výstavbou, posekání parcely a vytrhání stávajícího porostu. | [14 empty] | P | 2
| VV |  | "Staveniště bude omezené prostorem před školní jídelnou, kam je možný vjezd pouze z náměstí" 1 |  | 1 | [12 empty] | VV | 2 | 2 | True | 1 | ROZPOCET
| D | VRN3 | Zařízení staveniště |  |  |  | 0 |  |  |  |  | 0 |  | 0 |  | 0 | 5 | D | 1 |  |  |  | ROZPOCET | [6 empty] | 0
3 | K | 030001000 | Zařízení staveniště | Kč | 1 |  | 0 | CS ÚRS 2025 01 |  | základní |  | 0 | 0 | 0 | 0 | 0 | 1024 | K | 2 |  |  |  | ROZPOCET | 0 | 0 | 0 | 0 | 0 | 1 | 0 | 1024 | 227417636
| Online PSC |  | https://podminky.urs.cz/item/CS_URS_2025_01/030001000 | [14 empty] | Online PSC | 2
| D | VRN4 | Inženýrská činnost |  |  |  | 0 |  |  |  |  | 0 |  | 0 |  | 0 | 5 | D | 1 |  |  |  | ROZPOCET | [6 empty] | 0
4 | K | 045203000 | Kompletační činnost | kpl | 1 |  | 0 | CS ÚRS 2025 01 |  | základní |  | 0 | 0 | 0 | 0 | 0 | 1024 | K | 2 |  |  |  | ROZPOCET | 0 | 0 | 0 | 0 | 0 | 1 | 0 | 1024 | -1105395908
| Online PSC |  | https://podminky.urs.cz/item/CS_URS_2025_01/045203000 | [14 empty] | Online PSC | 2
5 | K | 045303000 | Koordinační činnost | kpl | 1 |  | 0 | CS ÚRS 2025 01 |  | základní |  | 0 | 0 | 0 | 0 | 0 | 1024 | K | 2 |  |  |  | ROZPOCET | 0 | 0 | 0 | 0 | 0 | 1 | 0 | 1024 | 51834873
| Online PSC |  | https://podminky.urs.cz/item/CS_URS_2025_01/045303000 | [14 empty] | Online PSC | 2
| P |  | Poznámka k položce: Práce budou probíhat v době vyučování v atriu a v nástavbě, kapacity nutno soustředit na dobu letních prázdnin. Stavba bude náročná na koordinaci činností. | [14 empty] | P | 2
| D | VRN6 | Územní vlivy |  |  |  | 0 |  |  |  |  | 0 |  | 0 |  | 0 | 5 | D | 1 |  |  |  | ROZPOCET | [6 empty] | 0
6 | K | 060001000 | Územní vlivy | kpl | 1 |  | 0 | CS ÚRS 2025 01 |  | základní |  | 0 | 0 | 0 | 0 | 0 | 1024 | K | 2 |  |  |  | ROZPOCET | 0 | 0 | 0 | 0 | 0 | 1 | 0 | 1024 | 57722982
| Online PSC |  | https://podminky.urs.cz/item/CS_URS_2025_01/060001000 | [14 empty] | Online PSC | 2
| P |  | Poznámka k položce: Předpokládané vyčíslení územních vlivů (špatná příjezdová cesta před započetím stavebních prací). | [14 empty] | P | 2
| VV |  | "nutno zabezpečit stavbu při provádění prací proti dešti do stávajících prostor ZŠ" 1 |  | 1 | [12 empty] | VV | 2 | 2 | True | 1 | ROZPOCET
| D | VRN8 | Přesun stavebních kapacit |  |  |  | 0 |  |  |  |  | 0 |  | 0 |  | 0 | 5 | D | 1 |  |  |  | ROZPOCET | [6 empty] | 0
7 | K | 080001000 | Další náklady na pracovníky | kpl | 1 |  | 0 | CS ÚRS 2025 01 |  | základní |  | 0 | 0 | 0 | 0 | 0 | 1024 | K | 2 |  |  |  | ROZPOCET | 0 | 0 | 0 | 0 | 0 | 1 | 0 | 1024 | 307473182
| Online PSC |  | https://podminky.urs.cz/item/CS_URS_2025_01/080001000 | [14 empty] | Online PSC | 2

## Pokyny pro vyplnění
Struktura údajů, formát souboru a metodika pro zpracování
Struktura
Soubor je složen ze záložky Rekapitulace stavby a záložek s názvem soupisu prací pro jednotlivé objekty ve formátu XLSX. Každá ze záložek přitom obsahuje
ještě samostatné sestavy vymezené orámovaním a nadpisem sestavy.
Rekapitulace stavby obsahuje sestavu Rekapitulace stavby a Rekapitulace objektů stavby a soupisů prací.
V sestavě Rekapitulace stavby jsou uvedeny informace identifikující předmět veřejné zakázky na stavební práce, KSO, CC-CZ, CZ-CPV, CZ-CPA a rekapitulaci
celkové nabídkové ceny účastníka.
Termínem "učastník" (resp. zhotovitel) se myslí "účastník zadávacího řízení" ve smyslu zákona o zadávání veřejných zakázek.
V sestavě Rekapitulace objektů stavby a soupisů prací je uvedena rekapitulace stavebních objektů, inženýrských objektů, provozních souborů,
vedlejších a ostatních nákladů a ostatních nákladů s rekapitulací nabídkové ceny za jednotlivé soupisy prací. Na základě údaje Typ je možné
identifikovat, zda se jedná o objekt nebo soupis prací pro daný objekt:
|  | STA | Stavební objekt pozemní
|  | ING | Stavební objekt inženýrský
|  | PRO | Provozní soubor
|  | VON | Vedlejší a ostatní náklady
|  | OST | Ostatní
|  | Soupis | Soupis prací pro daný typ objektu
Soupis prací pro jednotlivé objekty obsahuje sestavy Krycí list soupisu prací, Rekapitulace členění soupisu prací, Soupis prací. Za soupis prací může být považován
i objekt stavby v případě, že neobsahuje podřízenou zakázku.
Krycí list soupisu obsahuje rekapitulaci informací o předmětu veřejné zakázky ze sestavy Rekapitulace stavby, informaci o zařazení objektu do KSO,
CC-CZ, CZ-CPV, CZ-CPA a rekapitulaci celkové nabídkové ceny účastníka za aktuální soupis prací.
Rekapitulace členění soupisu prací obsahuje rekapitulaci soupisu prací ve všech úrovních členění soupisu tak, jak byla tato členění použita (např.
stavební díly, funkční díly, případně jiné členění) s rekapitulací nabídkové ceny.
Soupis prací obsahuje položky veškerých stavebních nebo montážních prací, dodávek materiálů a služeb nezbytných pro zhotovení stavebního objektu,
inženýrského objektu, provozního souboru, vedlejších a ostatních nákladů.
Pro položky soupisu prací se zobrazují následující informace:
|  | PČ |  | Pořadové číslo položky v aktuálním soupisu
|  | TYP |  | Typ položky: K - konstrukce, M - materiál, PP - plný popis, PSC - poznámka k souboru cen, P - poznámka k položce, VV - výkaz výměr, FIG - rozpad figur
|  | Kód |  | Kód položky
|  | Popis |  | Zkrácený popis položky
|  | MJ |  | Měrná jednotka položky
|  | Množství |  | Množství v měrné jednotce
|  | J.cena |  | Jednotková cena položky. Zadaní může obsahovat namísto J.ceny sloupce J.materiál a J.montáž, jejichž součet definuje
J.cenu položky.
|  | Cena celkem |  | Celková cena položky daná jako součin množství a j.ceny
|  | Cenová soustava |  | Příslušnost položky do cenové soustavy
Ke každé položce soupisu prací se na samostatných řádcích může zobrazovat:
Plný popis položky
Poznámka k souboru cen a poznámka zadavatele
Výkaz výměr
Pokud je k řádku výkazu výměr evidovaný údaj ve sloupci Kód, jedná se o definovaný odkaz, na který se může odvolávat výkaz výměr z jiné položky.
Metodika pro zpracování
Jednotlivé sestavy jsou v souboru provázány. Editovatelné pole jsou zvýrazněny žlutým podbarvením, ostatní pole neslouží k editaci a nesmí být jakkoliv
modifikovány.
Účastník je pro podání nabídky povinen vyplnit žlutě podbarvená pole:
Pole Účastník v sestavě Rekapitulace stavby - zde účastník vyplní svůj název (název subjektu)
Pole IČ a DIČ v sestavě Rekapitulace stavby - zde účastník vyplní svoje IČ a DIČ
Datum v sestavě Rekapitulace stavby - zde účastník vyplní datum vytvoření nabídky
J.cena = jednotková cena v sestavě Soupis prací o maximálním počtu desetinných míst uvedených v poli
- pokud sestavy soupisů prací obsahují pole J.cena, měla by být všechna tato pole vyplněna nenulovými
Poznámka - nepovinný údaj pro položku soupisu
V případě, že sestavy soupisů prací neobsahují pole J.cena, potom ve všech soupisech prací obsahují pole:
- J.materiál - jednotková cena materiálu
- J.montáž - jednotková cena montáže
Účastník v tomto případě by měl vyplnit všechna pole J.materiál a pole J.montáž nenulovými kladnými číslicemi. V případech, kdy položka
neobsahuje žádný materiál je přípustné, aby pole J.materiál bylo vyplněno nulou. V případech, kdy položka neobsahuje žádnou montáž je přípustné,
aby pole J.montáž bylo vyplněno nulou. Obě pole - J.materiál, J.Montáž u jedné položky by však neměly být vyplněny nulou.
Rekapitulace stavby
Název |  |  | Povinný |  | Popis | Typ | Max. počet
atributu |  |  | (A/N) |  |  |  | znaků
Kód |  |  | A |  | Kód stavby | String | 20
Stavba |  |  | A |  | Název stavby | String | 120
Místo |  |  | N |  | Místo stavby | String | 50
Datum |  |  | A |  | Datum vykonaného exportu | Date
KSO |  |  | N |  | Klasifikace stavebního objektu | String | 15
CC-CZ |  |  | N |  | Klasifikace stavbeních děl | String | 15
CZ-CPV |  |  | N |  | Společný slovník pro veřejné zakázky | String | 20
CZ-CPA |  |  | N |  | Klasifikace produkce podle činností | String | 20
Zadavatel |  |  | N |  | Zadavatel zadaní | String | 50
IČ |  |  | N |  | IČ zadavatele zadaní | String | 20
DIČ |  |  | N |  | DIČ zadavatele zadaní | String | 20
Účastník |  |  | N |  | Účastník veřejné zakázky | String | 50
Projektant |  |  | N |  | Projektant | String | 50
Poznámka |  |  | N |  | Poznámka k zadání | String | 255
Sazba DPH |  |  | A |  | Rekapitulace sazeb DPH u položek soupisů | eGSazbaDph
Základna DPH |  |  | A |  | Základna DPH určena součtem celkové ceny z položek soupisů | Double
Hodnota DPH |  |  | A |  | Hodnota DPH | Double
Cena bez DPH |  |  | A |  | Celková cena bez DPH za celou stavbu. Sčítává se ze všech listů. | Double
Cena s DPH |  |  | A |  | Celková cena s DPH za celou stavbu | Double
Rekapitulace objektů stavby a soupisů prací
Název |  |  | Povinný |  | Popis | Typ | Max. počet
atributu |  |  | (A/N) |  |  |  | znaků
Kód |  |  | A |  | Přebírá se z Rekapitulace stavby | String | 20
Stavba |  |  | A |  | Přebírá se z Rekapitulace stavby | String | 120
Místo |  |  | N |  | Přebírá se z Rekapitulace stavby | String | 50
Datum |  |  | A |  | Přebírá se z Rekapitulace stavby | Date
Zadavatel |  |  | N |  | Přebírá se z Rekapitulace stavby | String | 50
Projektant |  |  | N |  | Přebírá se z Rekapitulace stavby | String | 50
Účastník |  |  | N |  | Přebírá se z Rekapitulace stavby | String | 50
Kód |  |  | A |  | Kód objektu | String | 20
Objektu, Soupis prací |  |  | A |  | Název objektu | String | 120
Cena bez DPH |  |  | A |  | Cena bez DPH za daný objekt | Double
Cena s DPH |  |  | A |  | Cena spolu s DPH za daný objekt | Double
Typ |  |  | A |  | Typ zakázky | eGTypZakazky
Krycí list soupisu
Název |  |  | Povinný |  | Popis | Typ | Max. počet
atributu |  |  | (A/N) |  |  |  | znaků
Stavba |  |  | A |  | Přebírá se z Rekapitulace stavby | String | 120
Objekt |  |  | A |  | Kód a název objektu | String | 20 + 120
Soupis |  |  | A |  | Kód a název soupisu | String | 20 + 120
KSO |  |  | N |  | Klasifikace stavebního objektu | String | 15
CC-CZ |  |  | N |  | Klasifikace stavbeních děl | String | 15
CZ-CPV |  |  | N |  | Společný slovník pro veřejné zakázky | String | 20
CZ-CPA |  |  | N |  | Klasifikace produkce podle činností | String | 20
Místo |  |  | N |  | Přebírá se z Rekapitulace stavby | String | 50
Zadavatel |  |  | N |  | Přebírá se z Rekapitulace stavby | String | 50
Účastník |  |  | N |  | Přebírá se z Rekapitulace stavby | String | 50
Projektant |  |  | N |  | Přebírá se z Rekapitulace stavby | String | 50
Poznámka |  |  | N |  | Poznámka k soupisu prací | String | 255
Sazba DPH |  |  | A |  | Rekapitulace sazeb DPH na položkách aktuálního soupisu | eGSazbaDph
Základna DPH |  |  | A |  | Základna DPH určena součtem celkové ceny z položek aktuálního soupisu | Double
Hodnota DPH |  |  | A |  | Hodnota DPH | Double
Cena bez DPH |  |  | A |  | Cena bez DPH za daný soupis | Double
Cena s DPH |  |  | A |  | Cena s DPH za daný soupis | Double
Rekapitulace členění soupisu prací
Název |  |  | Povinný |  | Popis | Typ | Max. počet
atributu |  |  | (A/N) |  |  |  | znaků
Stavba |  |  | A |  | Přebírá se z Rekapitulace stavby | String | 120
Objekt |  |  | A |  | Kód a název objektu, přebírá se z Krycího listu soupisu | String | 20 + 120
Soupis |  |  | A |  | Kód a název objektu, přebírá se z Krycího listu soupisu | String | 20 + 120
Místo |  |  | N |  | Přebírá se z Rekapitulace stavby | String | 50
Datum |  |  | A |  | Přebírá se z Rekapitulace stavby | Date
Zadavatel |  |  | N |  | Přebírá se z Rekapitulace stavby | String | 50
Projektant |  |  | N |  | Přebírá se z Rekapitulace stavby | String | 50
Účastník |  |  | N |  | Přebírá se z Rekapitulace stavby | String | 50
Kód dílu - Popis |  |  | A |  | Kód a název dílu ze soupisu | String | 20 + 100
Cena celkem |  |  | A |  | Cena celkem za díl ze soupisu | Double
Soupis prací
Název |  |  | Povinný |  | Popis | Typ | Max. počet
atributu |  |  | (A/N) |  |  |  | znaků
Stavba |  |  | A |  | Přebírá se z Rekapitulace stavby | String | 120
Objekt |  |  | A |  | Kód a název objektu | String | 20 + 120
Soupis |  |  | A |  | Přebírá se z Krycího listu soupisu | String | 20 + 120
Místo |  |  | N |  | Přebírá se z Krycího listu soupisu | String | 50
Datum |  |  | A |  | Přebírá se z Krycího listu soupisu | Date
Zadavatel |  |  | N |  | Přebírá se z Krycího listu soupisu | String | 50
Projektant |  |  | N |  | Přebírá se z Krycího listu soupisu | String | 50
Účastník |  |  | N |  | Přebírá se z Krycího listu soupisu | String | 50
PČ |  |  | A |  | Pořadové číslo položky soupisu | Long
Typ |  |  | A |  | Typ položky soupisu | eGTypPolozky | 1
Kód |  |  | A |  | Kód položky ze soupisu | String | 20
Popis |  |  | A |  | Popis položky ze soupisu | String | 255
MJ |  |  | A |  | Měrná jednotka položky | String | 10
Množství |  |  | A |  | Množství položky soupisu | Double
J.Cena |  |  | A |  | Jednotková cena položky | Double
Cena celkem |  |  | A |  | Cena celkem vyčíslena jako J.Cena * Množství | Double
Cenová soustava |  |  | N |  | Zařazení položky do cenové soustavy | String | 50
p |  |  | N |  | Poznámka položky ze soupisu | Memo
psc |  |  | N |  | Poznámka k souboru cen ze soupisu | Memo
pp |  |  | N |  | Plný popis položky ze soupisu | Memo
vv |  |  | N |  | Výkaz výměr (figura, výraz, výměra) ze soupisu | Text,Text,Double | 20, 150
fig |  |  | N |  | Rozpad figur | Text,Text,Double | 20, 150
DPH |  |  | A |  | Sazba DPH pro položku | eGSazbaDPH
Hmotnost |  |  | A |  | Hmotnost položky ze soupisu | Double
Suť |  |  | A |  | Suť položky ze soupisu | Double
Nh |  |  | N |  | Normohodiny položky ze soupisu | Double
Datová věta
Typ věty |  |  | Hodnota |  | Význam
eGSazbaDPH |  |  | základní |  | Základní sazba DPH
|  |  | snížená |  | Snížená sazba DPH
|  |  | nulová |  | Nulová sazba DPH
|  |  | zákl. přenesená |  | Základní sazba DPH přenesená
|  |  | sníž. přenesená |  | Snížená sazba DPH přenesená
eGTypZakazky |  |  | STA |  | Stavební objekt
|  |  | PRO |  | Provozní soubor
|  |  | ING |  | Inženýrský objekt
|  |  | VON |  | Vedlejší a ostatní náklady
|  |  | OST |  | Ostatní náklady
eGTypPolozky |  |  | 1 |  | Položka typu HSV
|  |  | 2 |  | Položka typu PSV
|  |  | 3 |  | Položka typu M
|  |  | 4 |  | Položka typu OST